## Volve-Core_Data
Core no. | Sample | Depth | Kg, hor. | 1/Pm, hor. | CKH | Kg, vert. | 1/Pm, vert. | Kl, vert. | CPOR | Por., vert. | Por. sum. | So | Sw | RHOD | Gr.dens. | Lithological description
1 | 1 | 3837 | 13.8 | 0.662 | 11.5 |  |  |  | 17 |  |  |  |  | 2.66 |  | Sst.lt-Brn.M-gr.Ang.W-cmt.Fr-srt.mtrx.frac.w/Mic,Pyr,Calc,C,
1 | 2 | 3837.25 | [6 empty] | 14.8 |  |  |  |  | 2.67 |  | A.A.fis.Cl/Mic-lam.w/o frac.w/Dol,Sid,Cl.
1 | 3 | 3837.55 | 25.2 | 0.746 | 21.4 | 3.94 | 0.495 | 3.16 | 10.8 |  |  |  |  | 2.69 |  | A.A.VW-cmt.w/o fis.Cl/Mic-lam.incr Dol.
1 | 4 | 3837.8 | 1.02 | 0.495 | 0.694 |  |  |  | 12.8 |  |  |  |  | 2.7 |  | A.A.F/M-gr.frac.Slty.incr Pyr.
1 | 5 | 3837.88 | [7 empty] | 18.8 |  | 52.9 | 36.4 |  | 2.68
1 | 6 | 3838 | 524 | 0.976 | 491 |  |  |  | 16.4 |  |  |  |  | 2.69 |  | A.A.Sb-ang.Fr-cmt.P-srt.fis.w/o frac,Slty.decr Dol
1 | 7 | 3838.25 | 274 | 0.968 | 253 |  |  |  | 16.5 |  |  |  |  | 2.66 |  | A.A.W-cmt.Fr-srt.w/o fis.decr Pyr.
1 | 8 | 3838.5 | 1130 | 0.992 | 1080 | 1100 | 0.989 | 1040 | 17.2 |  |  |  |  | 2.66 |  | A.A.M-gr.
1 | 9 | 3838.75 | 442 | 0.978 | 412 |  |  |  | 16.9 |  |  |  |  | 2.66 |  | A.A.F/M-gr.
1 | 10 | 3838.92 | [7 empty] | 19.5 |  | 72.5 | 11 |  | 2.68
1 | 11 | 3839 | 19.3 | 0.693 | 16.3 |  |  |  | 20.1 |  |  |  |  | 2.66 |  | A.A.styl.
1 | 12 | 3839.2 | 0.298 | 0.495 | 0.189 |  |  |  | 10.3 |  |  |  |  | 2.93 |  | A.A.Pyr-sst.C-lam.w/o styl.
1 | 13 | 3839.4 | 6.54 | 0.54 | 5.36 | 1200 | 0.99 | 1140 | 12.7 |  |  |  |  | 3.03 |  | A.A.w/o C-lam.
1 | 14 | 3839.75 | 593 | 0.984 | 557 |  |  |  | 19 |  |  |  |  | 2.66 |  | A.A.Sst.M-gr.
1 | 15 | 3839.92 | [7 empty] | 8.6 |  | 23.9 | 52.4 |  | 2.74
1 | 16 | 3840 | 0.151 | 0.495 | 0.092 |  |  |  | 9.9 |  |  |  |  | 2.91 |  | Sst.Gry.F-gr.Sb-ang.VW-cmt.W-srt.Mtrx.w/Pyr.ltl-Cl,Mic.
1 | 17 | 3840.2 | 260 | 0.969 | 238 |  |  |  | 20.6 |  |  |  |  | 2.63 |  | A.A.lt-Brn.F/M-gr.styl.
1 | 18 | 3840.45 | 168 | 0.936 | 152 | 17.6 | 0.693 | 14.8 | 21 |  |  |  |  | 2.66 |  | A.A.
1 | 19 | 3840.75 | 317 | 0.971 | 293 |  |  |  | 22.7 |  |  |  |  | 2.64 |  | A.A.
1 | 20 | 3840.94 | [7 empty] | 24.4 |  | 61.6 | 21.7 |  | 2.64
1 | 21 | 3841 | 44.8 | 0.808 | 38.9 |  |  |  | 21.9 |  |  |  |  | 2.69 |  | A.A.Crs-gr.VP-srt.incr Pyr,C.
1 | 22 | 3841.2 | 207 | 0.969 | 189 |  |  |  | 20 |  |  |  |  | 2.63 |  | A.A.M-gr.Fr-srt.decr Pyr.
1 | 23 | 3841.45 | 65 | 0.88 | 57 | 19.4 | 0.693 | 16.4 | 22.1 |  |  |  |  | 2.62 |  | A.A.F/M-gr.decr C.
1 | 24 | 3841.75 | 50.4 | 0.855 | 43.7 |  |  |  | 17.7 |  |  |  |  | 2.63 |  | A.A.slty.Styl.
1 | 25 | 3841.93 | [7 empty] | 13.9 |  | 31.7 | 43.4 |  | 2.63
1 | 26 | 3842 | 0.994 | 0.495 | 0.675 |  |  |  | 11.6 |  |  |  |  | 2.67 |  | A.A.incr Pyr.
1 | 27 | 3842.25 | 14.5 | 0.662 | 12.1 |  |  |  | 19.6 |  |  |  |  | 2.63 |  | A.A.decr Pyr.
1 | 28 | 3842.5 | 171 | 0.936 | 156 | 18.3 | 0.693 | 15.5 | 24.4 |  |  |  |  | 2.67 |  | A.A.w/o slty,Styl.incr Dol.
1 | 29 | 3842.75 | 136 | 0.936 | 122 |  |  |  | 25.8 |  |  |  |  | 2.62 |  | A.A.F-gr.decr Dol.
1 | 30 | 3842.91 | [7 empty] | 26.1 |  | 62.2 | 23.9 |  | 2.63
1 | 31 | 3843 | 131 | 0.936 | 118 |  |  |  | 26.4 |  |  |  |  | 2.64 |  | A.A.Gry.W-srt
1 | 32 | 3843.2 | 125 | 0.936 | 112 |  |  |  | 24.9 |  |  |  |  | 2.62 |  | A.A.
1 | 33 | 3843.45 | 121 | 0.936 | 108 | 111 | 0.936 | 98.9 | 25.1 |  |  |  |  | 2.63 |  | A.A.
1 | 34 | 3843.75 | 86.5 | 0.907 | 76.6 |  |  |  | 25 |  |  |  |  | 2.62 |  | A.A.
1 | 35 | 3843.94 | [7 empty] | 24.2 |  | 59.8 | 23.3 |  | 2.63
1 | 36 | 3844 | 74.6 | 0.88 | 65.8 |  |  |  | 24.3 |  |  |  |  | 2.63 |  | A.A.
1 | 37 | 3844.25 | 70.1 | 0.88 | 61.6 |  |  |  | 23.5 |  |  |  |  | 2.62 |  | A.A.
1 | 38 | 3844.5 | 102 | 0.936 | 90.5 | 92.8 | 0.907 | 82.4 | 36 |  |  |  |  | 2.63 |  | A.A.
1 | 39 | 3844.75 | 94.1 | 0.907 | 83.6 |  |  |  | 24 |  |  |  |  | 2.63 |  | A.A.
1 | 40 | 3844.93 | [7 empty] | 25 |  | 78.4 | 9.7 |  | 2.63
1 | 41 | 3845 | 138 | 0.936 | 124 |  |  |  | 25 |  |  |  |  | 2.63 |  | A.A.
1 | 42 | 3845.25 | 175 | 0.971 | 159 |  |  |  | 24.9 |  |  |  |  | 2.63 |  | A.A.
1 | 43 | 3845.5 | 133 | 0.936 | 120 | 61.9 | 0.855 | 54.3 | 23.6 |  |  |  |  | 2.63 |  | A.A.
1 | 44 | 3845.75 | 123 | 0.936 | 110 | 56.6 | 0.855 | 49.4 | 22.6 |  |  |  |  | 2.63 |  | A.A.
1 | 45 | 3845.91 | [7 empty] | 19.8 |  | 67.4 | 18.1 |  | 2.66
1 | 46 | 3846 | 30.4 | 0.766 | 26 |  |  |  | 18.3 |  |  |  |  | 2.67 |  | A.A.Fr-srt.incr Calc,Dol.
1 | 47 | 3846.25 | 1.06 | 0.495 | 0.725 |  |  |  | 8.7 |  |  |  |  | 2.71 |  | A.A.Calc-sst.VW-cmt.
1 | 48 | 3846.5 | 17.8 | 0.746 | 14.8 | 5.7 | 0.495 | 4.7 | 15 |  |  |  |  | 2.68 |  | A.A.Sst.
1 | 49 | 3846.75 | 15.9 | 0.746 | 13.1 |  |  |  | 16.9 |  |  |  |  | 2.72 |  | A.A.lt-Brn.incr Pyr.decr Dol.
1 | 50 | 3846.93 | [7 empty] | 23.5 |  | 67.2 | 18.3 |  | 2.64
1 | 51 | 3847 | 140 | 0.936 | 126 |  |  |  | 24 |  |  |  |  | 2.63 |  | A.A.W-cmt.decr Pyr.
1 | 52 | 3847.25 | 142 | 0.936 | 128 |  |  |  | 24.4 |  |  |  |  | 2.62 |  | A.A.
1 | 53 | 3847.5 | 111 | 0.936 | 99.3 | 95.3 | 0.907 | 84.7 | 24.1 |  |  |  |  | 2.62 |  | A.A.
1 | 54 | 3847.75 | 157 | 0.936 | 142 |  |  |  | 24.9 |  |  |  |  | 2.62 |  | A.A.
1 | 55 | 3847.9 | [7 empty] | 25 |  | 68.1 | 15.3 |  | 2.64
1 | 56 | 3848 | 138 | 0.936 | 124 |  |  |  | 24.6 |  |  |  |  | 2.64 |  | A.A.F/M-gr.
1 | 57 | 3848.25 | 57.2 | 0.855 | 50 |  |  |  | 22.5 |  |  |  |  | 2.62 |  | A.A.W-srt.
1 | 58 | 3848.5 | 38 | 0.855 | 32.5 | 50.9 | 0.83 | 44.4 | 22 |  |  |  |  | 2.62 |  | A.A.
1 | 59 | 3848.75 | 61 | 0.88 | 53.3 |  |  |  | 29.3 |  |  |  |  | 2.62 |  | A.A.
1 | 60 | 3848.9 | [7 empty] | 23.8 |  | 58.5 | 22.4 |  | 2.64
1 | 61 | 3849 | 53.8 | 0.83 | 47.1 |  |  |  | 23.8 |  |  |  |  | 2.64 |  | A.A.
1 | 62 | 3849.2 | 57.4 | 0.855 | 50.2 |  |  |  | 23.2 |  |  |  |  | 2.64 |  | A.A.
1 | 63 | 3849.4 | 53.7 | 0.855 | 46.7 | 37.8 | 0.786 | 32.7 | 23.1 |  |  |  |  | 2.63 |  | A.A.
1 | 64 | 3849.75 | 44.8 | 0.855 | 38.6 |  |  |  | 23.6 |  |  |  |  | 2.63 |  | A.A.
1 | 65 | 3849.91 | [7 empty] | 23.2 |  | 57.2 | 26.6 |  | 2.64
1 | 66 | 3850 | 41.2 | 0.808 | 35.7 |  |  |  | 23.9 |  |  |  |  | 2.66 |  | A.A.incr Pyr.
1 | 67 | 3850.25 | 104 | 0.907 | 93.2 |  |  |  | 22.5 |  |  |  |  | 2.64 |  | A.A.decr Pyr.
1 | 68 | 3850.5 | 119 | 0.936 | 106 | 107 | 0.907 | 95.4 | 22 |  |  |  |  | 2.65 |  | A.A.
1 | 69 | 3850.75 | 127 | 0.936 | 114 |  |  |  | 21.9 |  |  |  |  | 2.65 |  | A.A.
1 | 70 | 3850.91 | [7 empty] | 23.5 |  | 62.4 | 20.9 |  | 2.65
1 | 71 | 3851 | 229 | 0.967 | 209 |  |  |  | 25.1 |  |  |  |  | 2.65 |  | A.A.
1 | 72 | 3851.45 | 21.6 | 0.746 | 18.2 | 2.07 | 0.495 | 1.56 | 17.6 |  |  |  |  | 2.62 |  | A.A.Styl.
1 | 73 | 3851.75 | [6 empty] | 14.7 |  |  |  |  | 2.66 |  | A.A.slty.fis.incr Pyr.
1 | 74 | 3851.9 | [7 empty] | 20.9 |  | 53.1 | 29.8 |  | 2.66
1 | 75 | 3852 | 3.99 | 0.495 | 3.2 |  |  |  | 16.1 |  |  |  |  | 2.68 |  | A.A.w/o fis.
1 | 76 | 3852.2 | 1.3 | 0.495 | 0.9 |  |  |  | 9.2 |  |  |  |  | 2.71 |  | A.A.w/o slty.incr Calc,Dol.decr Pyr.
2 | 77 | 3854 | 0.036 | 0.495 | 0.02 |  |  |  | 4 |  |  |  |  | 2.74 |  | Sst.Gry.F/M-gr.Sb-ang.VW-cmt.W-srt.mtrx.fis.w/Mic,Pyr,Calc,C
2 | 78 | 3854.2 | 0.026 | 0.495 | 0.014 |  |  |  | 3.8 |  |  |  |  | 2.74 |  | A.A.w/o fis.w/Dol,Sid,Cl.
2 | 79 | 3854.4 | 0.023 | 0.495 | 0.012 | 0.073 | 0.495 | 0.043 | 3.3 |  |  |  |  | 2.74 |  | A.A.
2 | 80 | 3854.8 | [6 empty] | 7.3 |  |  |  |  | 2.78 |  | A.A.lt-Brn.W-cmt.Fr-srt.Styl.incr Pyr.
2 | 81 | 3854.9 | [7 empty] | 11.4 |  | 33.8 | 45.8 |  | 2.71
2 | 82 | 3855 | 21.2 | 0.71 | 18 |  |  |  | 19.7 |  |  |  |  | 2.69 |  | A.A.w/o Styl.decr Pyr,Sid.
2 | 83 | 3855.25 | 29.9 | 0.786 | 25.5 |  |  |  | 21.1 |  |  |  |  | 2.65 |  | A.A.Brn.W-srt.decr Dol.
2 | 84 | 3855.5 | 0.244 | 0.495 | 0.152 | 0.088 | 0.495 | 0.051 | 8.6 |  |  |  |  | 2.73 |  | A.A.incr Pyr,Dol.
2 | 85 | 3855.75 | 0.022 | 0.495 | 0.012 |  |  |  | 3.2 |  |  |  |  | 2.74 |  | A.A.lt-Brn.incr Calc.
2 | 86 | 3855.86 | [7 empty] | 2.7 |  | 20.7 | 62.4 |  | 2.76
2 | 87 | 3856 | 0.018 | 0.495 | 0.01 |  |  |  | 3.3 |  |  |  |  | 2.76 |  | A.A.incr Dol.
2 | 88 | 3856.2 | 0.584 | 0.495 | 0.384 |  |  |  | 8.5 |  |  |  |  | 2.71 |  | A.A.
2 | 89 | 3856.4 | 20.3 | 0.746 | 17 | 20.4 | 0.71 | 17.3 | 18.3 |  |  |  |  | 2.66 |  | A.A.P-srt.decr Pyr,Dol.
2 | 90 | 3856.75 | 38.6 | 0.855 | 33 |  |  |  | 21 |  |  |  |  | 2.64 |  | A.A.Denne pluggen må du Geir ta en titt på!!!!
2 | 91 | 3856.93 | [7 empty] | 19.1 |  | 48.5 | 30.1 |  | 2.63
2 | 92 | 3857 | 15 | 0.662 | 12.6 |  |  |  | 18.2 |  |  |  |  | 2.65 |  | A.A.Cl-lam.
2 | 93 | 3857.25 | 214 | 0.968 | 195 |  |  |  | 23.4 |  |  |  |  | 2.64 |  | A.A.Styl.w/o Cl-lam.
2 | 94 | 3857.5 | 250 | 0.967 | 229 | 99.3 | 0.907 | 88.5 | 29.1 |  |  |  |  | 2.63 |  | A.A.Fr-srt.
2 | 95 | 3857.75 | 80.1 | 0.907 | 70.6 |  |  |  | 22.1 |  |  |  |  | 2.64 |  | A.A.
2 | 96 | 3857.9 | [7 empty] | 22.9 |  | 66.4 | 17 |  | 2.65
2 | 97 | 3858 | 104 | 0.907 | 92.5 |  |  |  | 21 |  |  |  |  | 2.65 |  | A.A.
2 | 98 | 3858.2 | 5.92 | 0.495 | 4.89 |  |  |  | 15.8 |  |  |  |  | 2.66 |  | A.A.
2 | 99 | 3858.4 | 21 | 0.746 | 17.7 | 48.1 | 0.83 | 41.8 | 18.7 |  |  |  |  | 2.71 |  | A.A.incr Pyr,Calc.
2 | 100 | 3858.75 | 36 | 0.808 | 30.9 |  |  |  | 14.7 |  |  |  |  | 2.69 |  | A.A.F/M-gr.incr Dol.decr Pyr.
2 | 101 | 3858.91 | [7 empty] | 18.9 |  | 67.7 | 22.3 |  | 2.66
2 | 102 | 3859 | 95.9 | 0.907 | 85.3 |  |  |  | 20.3 |  |  |  |  | 2.66 |  | A.A.decr Dol.
2 | 103 | 3859.25 | 40.7 | 0.83 | 35.1 |  |  |  | 19.1 |  |  |  |  | 2.66 |  | A.A.fis.incr Pyr,C.
2 | 104 | 3859.5 |  |  |  | 26.8 | 0.746 | 22.9 | 18.1 |  |  |  |  | 2.65 |  | A.A.F-gr.Styl.decr Pyr,C.
2 | 105 | 3859.75 | 20.6 | 0.746 | 17.3 |  |  |  | 19.9 |  |  |  |  | 2.63 |  | A.A.w/o fis.decr Calc.
2 | 106 | 3859.89 | [7 empty] | 22.2 |  | 68 | 16.6 |  | 2.65
2 | 107 | 3860 | 20800 | 0.999 | 20500 |  |  |  | 23.6 |  |  |  |  | 2.64 |  | A.A.Crs-gr.Sb-rndd.Fr-cmt.w/o Styl.
2 | 108 | 3860.15 | 20400 | 0.999 | 20100 |  |  |  | 22.9 |  |  |  |  | 2.64 |  | A.A.
2 | 109 | 3861.3 | 2480 | 0.996 | 2390 |  |  |  | 23.5 |  |  |  |  | 2.64 |  | A.A.M-gr.
2 | 110 | 3861.7 | 5230 | 0.998 | 5090 |  |  |  | 33.8 |  |  |  |  | 2.64 |  | A.A.M/Crs-gr.
2 | 111 | 3861.9 | [7 empty] | 23.3 |  | 77 | 8.5 |  | 2.63
2 | 112 | 3862 | 3780 | 0.996 | 3660 |  |  |  | 25 |  |  |  |  | 2.65 |  | A.A.M-gr.incr Pyr.
2 | 113 | 3862.2 | 6260 | 0.998 | 6100 |  |  |  | 24.4 |  |  |  |  | 2.63 |  | A.A.Sb-ang.decr Pyr.
2 | 114 | 3862.4 | 6930 | 0.998 | 6760 | 3690 | 0.996 | 3580 | 33.1 |  |  |  |  | 2.63 |  | A.A.
2 | 115 | 3862.65 | 4950 | 0.998 | 4820 |  |  |  | 24.1 |  |  |  |  | 2.64 |  | A.A.
2 | 116 | 3862.82 | [7 empty] | 24.6 |  | 80 | 5.9 |  | 2.65
2 | 117 | 3863 | 2270 | 0.994 | 2180 |  |  |  | 24.8 |  |  |  |  | 2.63 |  | A.A.
2 | 118 | 3867 | 6430 | 0.998 | 6270 |  |  |  | 22.9 |  |  |  |  | 2.64 |  | A.A.M/Crs-gr.P-srt.
2 | 119 | 3867.15 | 4950 | 0.997 | 4810 |  |  |  | 21.1 |  |  |  |  | 2.65 |  | A.A.Crs-gr.
2 | 120 | 3868 | 1540 | 0.993 | 1480 |  |  |  | 18.1 |  |  |  |  | 2.67 |  | A.A.M/Crs-gr.C-lam.incr Pyr.
2 | 121 | 3868.25 | 5410 | 0.998 | 5270 |  |  |  | 22.2 |  |  |  |  | 2.64 |  | A.A.M-gr.w/o C-lam.decr Pyr.
2 | 122 | 3868.7 | 7150 | 0.999 | 6980 |  |  |  | 22.3 |  |  |  |  | 2.66 |  | A.A.incr Pyr.
2 | 123 | 3868.91 | [7 empty] | 23.4 |  | 73.9 | 6.3 |  | 2.65
2 | 124 | 3869 | 6470 | 0.998 | 6310 |  |  |  | 23.3 |  |  |  |  | 2.66 |  | A.A.Fr-srt.
2 | 125 | 3869.25 | 9350 | 0.999 | 9150 |  |  |  | 25 |  |  |  |  | 2.64 |  | A.A.decr Pyr.
2 | 126 | 3869.5 | 10000 | 0.999 | 9810 | 8050 | 0.998 | 7860 | 33.8 |  |  |  |  | 2.65 |  | A.A.
2 | 127 | 3869.75 | 8290 | 0.999 | 8110 |  |  |  | 23.8 |  |  |  |  | 2.64 |  | A.A.
2 | 128 | 3869.91 | [7 empty] | 25 |  | 83.2 | 5.4 |  | 2.64
2 | 129 | 3870 | 8790 | 0.998 | 8600 |  |  |  | 24.1 |  |  |  |  | 2.65 |  | A.A.
2 | 130 | 3870.2 | 7310 | 0.999 | 7140 |  |  |  | 24 |  |  |  |  | 2.65 |  | A.A.
2 | 131 | 3870.4 | 8370 | 0.999 | 8190 | 14800 | 0.999 | 14500 | 23.9 |  |  |  |  | 2.65 |  | A.A.
2 | 132 | 3870.75 | 8570 | 0.999 | 8380 |  |  |  | 23.9 |  |  |  |  | 2.65 |  | A.A.
2 | 133 | 3870.92 | [7 empty] | 25.6 |  | 79 | 7.4 |  | 2.64
2 | 134 | 3871 | 10900 | 0.999 | 10600 |  |  |  | 25 |  |  |  |  | 2.66 |  | A.A.P-srt.
2 | 135 | 3871.25 | 11800 | 0.999 | 11600 |  |  |  | 25.1 |  |  |  |  | 2.65 |  | A.A.
2 | 136 | 3871.5 | 11000 | 0.999 | 10800 | 12300 | 0.999 | 12000 | 24.6 |  |  |  |  | 2.64 |  | A.A.
2 | 137 | 3871.75 | 11900 | 0.999 | 11600 |  |  |  | 24.7 |  |  |  |  | 2.64 |  | A.A.
2 | 138 | 3871.88 | [7 empty] | 24.9 |  | 83.9 | 4.5 |  | 2.65
2 | 139 | 3872 | 13200 | 0.999 | 12900 |  |  |  | 25.9 |  |  |  |  | 2.65 |  | A.A.
2 | 140 | 3872.5 | 11800 | 0.999 | 11500 | 10200 | 0.998 | 9980 | 23.3 |  |  |  |  | 2.66 |  | A.A.P-cmt.VP-srt.
2 | 141 | 3872.8 | 6520 | 0.999 | 6350 |  |  |  | 24.7 |  |  |  |  | 2.64 |  | A.A.Fr-cmt.P-srt.
2 | 142 | 3873 | 6660 | 0.998 | 6500 |  |  |  | 23.6 |  |  |  |  | 2.65 |  | A.A.incr Pyr.
2 | 143 | 3873.25 | 3590 | 0.997 | 3480 |  |  |  | 23 |  |  |  |  | 2.64 |  | A.A.W-cmt.Fr-srt.
2 | 144 | 3873.5 | 4040 | 0.998 | 3920 | 3800 | 0.996 | 3680 | 23.6 |  |  |  |  | 2.65 |  | A.A.
2 | 145 | 3873.75 | 2580 | 0.996 | 2480 |  |  |  | 22.8 |  |  |  |  | 2.65 |  | A.A.
2 | 146 | 3873.94 | [7 empty] | 22.5 |  | 86 | 8 |  | 2.65
2 | 147 | 3874 | 1740 | 0.993 | 1670 |  |  |  | 22.4 |  |  |  |  | 2.66 |  | A.A.Ang.
2 | 148 | 3874.2 | 2880 | 0.996 | 2790 |  |  |  | 22.8 |  |  |  |  | 2.65 |  | A.A.
2 | 149 | 3874.4 | 291 | 0.971 | 268 | 564 | 0.979 | 529 | 20.9 |  |  |  |  | 2.65 |  | A.A.F/M-gr.slty.
2 | 150 | 3874.75 | 142 | 0.936 | 128 |  |  |  | 21.4 |  |  |  |  | 2.65 |  | A.A.F-gr.w/o slty.
2 | 151 | 3874.9 | [7 empty] | 22.4 |  | 77.8 | 13.1 |  | 2.64
2 | 152 | 3875 | 382 | 0.97 | 355 |  |  |  | 20 |  |  |  |  | 2.66 |  | A.A.M-gr.P-srt.
2 | 153 | 3875.25 | [6 empty] | 18.9 |  |  |  |  | 2.66 |  | A.A.F/M-gr.Fr-srt.Cl/Mic-lam.fis.
2 | 154 | 3875.5 | 16.3 | 0.746 | 13.5 | 245 | 0.967 | 225 | 15.2 |  |  |  |  | 2.64 |  | A.A.w/o fis.
2 | 155 | 3875.75 | 1.89 | 0.495 | 1.34 |  |  |  | 12.7 |  |  |  |  | 2.65 |  | A.A.slty.w/o Cl/Mic-lam.
2 | 156 | 3875.94 | [7 empty] | 6.6 |  | 21.3 | 60.1 |  | 2.71
2 | 157 | 3876 | 0.328 | 0.495 | 0.209 |  |  |  | 8.2 |  |  |  |  | 2.7 |  | A.A.F-gr.W-srt.w/o slty.incr Sid.
2 | 158 | 3876.25 | [6 empty] | 5.4 |  |  |  |  | 2.72 |  | A.A.F/M-gr.Fr-srt.fis.incr Calc.
2 | 159 | 3876.55 | 0.459 | 0.495 | 0.298 | 0.161 | 0.495 | 0.098 | 7.4 |  |  |  |  | 2.69 |  | A.A.w/o fis.decr Calc.
2 | 160 | 3876.75
2 | 161 | 3876.85 | [7 empty] | 3.1 |  | 25.5 | 63.1 |  | 2.75
2 | 162 | 3877 | 0.052 | 0.495 | 0.03 |  |  |  | 4 |  |  |  |  | 2.76 |  | A.A.VF-gr.VW-cmt.VW-srt.incr Sid.
2 | 163 | 3877.25 | 94 | 0.907 | 83.5 |  |  |  | 25.3 |  |  |  |  | 2.66 |  | A.A.W-cmt.W-srt.decr Sid.
2 | 164 | 3877.55 | 354 | 0.971 | 328 |  |  |  | 29.9 |  |  |  |  | 2.65 |  | A.A.Fr-srt.
2 | 165 | 3877.8 | 243 | 0.972 | 223 |  |  |  | 28.9 |  |  |  |  | 2.64 |  | A.A.
2 | 166 | 3877.91 | [7 empty] | 27.8 |  | 72 | 15.1 |  | 2.65
2 | 167 | 3878 | 198 | 0.967 | 180 |  |  |  | 25.4 |  |  |  |  | 2.67 |  | A.A.incr Dol.
2 | 168 | 3878.2 | 123 | 0.936 | 110 |  |  |  | 24.3 |  |  |  |  | 2.67 |  | A.A.
2 | 169 | 3878.5 | 89.6 | 0.907 | 79.4 |  |  |  | 21.8 |  |  |  |  | 2.67 |  | A.A.
2 | 170 | 3878.75 | 5.05 | 0.495 | 4.13 | 3.66 | 0.495 | 2.91 | 12 |  |  |  |  | 2.71 |  | A.A.W-srt.incr Sid.
2 | 171 | 3878.92 | [7 empty] | 11.9 |  | 44.3 | 28.6 |  | 2.72
2 | 172 | 3879 | 10.5 | 0.595 | 8.78 |  |  |  | 14.1 |  |  |  |  | 2.7 |  | A.A.
2 | 173 | 3879.25 | 4.73 | 0.495 | 3.84 |  |  |  | 12.4 |  |  |  |  | 2.71 |  | A.A.
2 | 174 | 3879.5 | 0.584 | 0.495 | 0.385 | 0.587 | 0.495 | 0.387 | 8.6 |  |  |  |  | 2.73 |  | A.A.incr Calc.
2 | 175 | 3879.75 | 0.706 | 0.495 | 0.47 |  |  |  | 9.7 |  |  |  |  | 2.71 |  | A.A.
2 | 176 | 3879.94 | [7 empty] | 21.9 |  | 60.5 | 19 |  | 2.64
2 | 177 | 3880 | 50.1 | 0.83 | 43.6 |  |  |  | 21.7 |  |  |  |  | 2.66 |  | A.A.Fr-cmt.Fr-srt.decr Calc,Dol,Sid.
2 | 178 | 3881.25 | 124 | 0.936 | 111 |  |  |  | 23.6 |  |  |  |  | 2.63 |  | A.A.incr C.
2 | 179 | 3881.45 |  |  |  | 96.3 | 0.907 | 85.7
3 | 180 | 3881.5 | 78.3 | 0.907 | 69 | 79.1 | 0.88 | 70 | 21.2 |  |  |  |  | 2.65 |  | Sst.Brn.F-gr.Sb-ang.W-cmt.Fr-srt.mtrx.w/Mic,Pyr,Calc,Dol,Cl,
3 | 181 | 3881.8 | 60.3 | 0.855 | 52.8 |  |  |  | 21.2 |  |  |  |  | 2.65 |  | A.A.w/C.
3 | 182 | 3881.92 | [7 empty] | 21.7 |  | 57.5 | 22.8 |  | 2.66
3 | 183 | 3882 | 66.4 | 0.855 | 58.4 |  |  |  | 21.5 |  |  |  |  | 2.66 |  | A.A.
3 | 184 | 3882.2 | 60.3 | 0.855 | 52.9 |  |  |  | 21.1 |  |  |  |  | 2.65 |  | A.A.
3 | 185 | 3882.4 | 77.5 | 0.907 | 68.3 | 73.6 | 0.88 | 64.9 | 29 |  |  |  |  | 2.65 |  | A.A.
3 | 186 | 3882.65 | 79.1 | 0.907 | 69.7 |  |  |  | 21.9 |  |  |  |  | 2.65 |  | A.A.
3 | 187 | 3882.83 | [7 empty] | 21.4 |  | 60.4 | 21.1 |  | 2.66
3 | 188 | 3882.9 | 74.4 | 0.88 | 65.7 |  |  |  | 21.9 |  |  |  |  | 2.66 |  | A.A.fis.
3 | 189 | 3883.2 | 95.2 | 0.907 | 84.6 |  |  |  | 21.9 |  |  |  |  | 2.65 |  | A.A.
3 | 190 | 3883.5 | 63.9 | 0.88 | 56 | 45.4 | 0.83 | 39.3 | 18.7 |  |  |  |  | 2.66 |  | A.A.
3 | 191 | 3883.75 | 58.8 | 0.855 | 51.4 |  |  |  | 17 |  |  |  |  | 2.67 |  | A.A.
3 | 192 | 3883.92 | [7 empty] | 17.8 |  | 58.1 | 21.4 |  | 2.7
3 | 193 | 3884 | 56 | 0.855 | 48.9 |  |  |  | 17.3 |  |  |  |  | 2.69 |  | A.A.P-srt.incr Pyr.
3 | 194 | 3884.25 | 62.8 | 0.855 | 55.2 |  |  |  | 17.1 |  |  |  |  | 2.67 |  | A.A.Fr-srt.decr Pyr.
3 | 195 | 3884.5 | 68.6 | 0.88 | 60.3 | 88.3 | 0.907 | 78.2 | 21.4 |  |  |  |  | 2.67 |  | A.A.W-srt.
3 | 196 | 3884.75 | 103 | 0.907 | 92.2 |  |  |  | 19.3 |  |  |  |  | 2.66 |  | A.A.
3 | 197 | 3884.93 | [7 empty] | 18.2 |  | 59.6 | 23.6 |  | 2.65
3 | 198 | 3885 | 77.7 | 0.88 | 68.7 |  |  |  | 19.2 |  |  |  |  | 2.65 |  | A.A.lt-Brn.
3 | 199 | 3885.25 | 69.2 | 0.88 | 60.8 |  |  |  | 18.2 |  |  |  |  | 2.66 |  | A.A.Brn.P-srt.
3 | 200 | 3885.55 | 328 | 0.97 | 303 | 498 | 0.977 | 465 | 20.7 |  |  |  |  | 2.62 |  | A.A.incr C.
3 | 201 | 3885.75 | 511 | 0.979 | 479 |  |  |  | 21.4 |  |  |  |  | 2.63 |  | A.A.
3 | 202 | 3885.94 | [7 empty] | 21.2 |  | 68.8 | 18.1 |  | 2.63
3 | 203 | 3886 | 350 | 0.967 | 324 |  |  |  | 21.1 |  |  |  |  | 2.63 |  | A.A.
3 | 204 | 3886.25 | 412 | 0.976 | 383 |  |  |  | 21 |  |  |  |  | 2.63 |  | A.A.
3 | 205 | 3886.5 | 432 | 0.975 | 402 | 410 | 0.972 | 381 | 21.3 |  |  |  |  | 2.63 |  | A.A.
3 | 206 | 3886.75 | 57.7 | 0.88 | 50.3 |  |  |  | 18.8 |  |  |  |  | 2.62 |  | A.A.
3 | 207 | 3886.93 | [7 empty] | 20.5 |  | 55.6 | 22.3 |  | 2.63
3 | 208 | 3887 | 130 | 0.936 | 117 |  |  |  | 20.7 |  |  |  |  | 2.62 |  | A.A.
3 | 209 | 3887.25 | 217 | 0.969 | 199 |  |  |  | 21.7 |  |  |  |  | 2.63 |  | A.A.
3 | 210 | 3887.55 | 221 | 0.968 | 201 | 148 | 0.936 | 134 | 21.5 |  |  |  |  | 2.62 |  | A.A.
3 | 211 | 3887.75 | 170 | 0.936 | 154 |  |  |  | 21.3 |  |  |  |  | 2.63 |  | A.A.
3 | 212 | 3887.94 | [7 empty] | 21.5 |  | 67.4 | 20.1 |  | 2.62
3 | 213 | 3888 | 206 | 0.951 | 188 |  |  |  | 21.4 |  |  |  |  | 2.63 |  | A.A.F/M-gr.
3 | 214 | 3888.25 | 177 | 0.969 | 160 |  |  |  | 21.2 |  |  |  |  | 2.62 |  | A.A.
3 | 215 | 3888.5 | 109 | 0.907 | 97.8 | 132 | 0.936 | 119 | 20.9 |  |  |  |  | 2.62 |  | A.A.C-lam.
3 | 216 | 3888.75 | 40.9 | 0.83 | 35.2 |  |  |  | 20.7 |  |  |  |  | 2.63 |  | A.A.w/o C-lam.
3 | 217 | 3888.9 | [7 empty] | 21.2 |  | 64.5 | 26.1 |  | 2.62
3 | 218 | 3889 | 179 | 0.936 | 163 |  |  |  | 22.2 |  |  |  |  | 2.64 |  | A.A.M-gr.
3 | 219 | 3889.25 | 94.5 | 0.907 | 84 |  |  |  | 20.6 |  |  |  |  | 2.64 |  | A.A.F-gr.
3 | 220 | 3889.55 | 193 | 0.969 | 175 | 9.68 | 0.595 | 8.02 | 22.5 |  |  |  |  | 2.63 |  | A.A.
3 | 221 | 3889.75 | 146 | 0.936 | 132 |  |  |  | 21.9 |  |  |  |  | 2.63 |  | A.A.F/M-gr.
3 | 222 | 3889.92 | [7 empty] | 22 |  | 65.1 | 22.3 |  | 2.63
3 | 223 | 3890 | 84.3 | 0.88 | 74.8 |  |  |  | 21.4 |  |  |  |  | 2.63 |  | A.A.Cl/Mic-lam.
3 | 224 | 3890.25 | 218 | 0.969 | 199 |  |  |  | 23.2 |  |  |  |  | 2.63 |  | A.A.w/o Cl/Mic-lam.
3 | 225 | 3890.5 | 178 | 0.936 | 161 | 59.3 | 0.855 | 51.9 | 22.8 |  |  |  |  | 2.63 |  | A.A.
3 | 226 | 3890.75 | 94.5 | 0.907 | 84 |  |  |  | 20.2 |  |  |  |  | 2.64 |  | A.A.
3 | 227 | 3891 | 1.89 | 0.495 | 1.34 |  |  |  | 15.1 |  |  |  |  | 2.65 |  | A.A.F-gr.Styl.
3 | 228 | 3891.25 | 13 | 0.662 | 10.8 |  |  |  | 18.8 |  |  |  |  | 2.64 |  | A.A.
3 | 229 | 3891.55 | 5.97 | 0.495 | 4.95 | 15.1 | 0.662 | 12.7 | 14.4 |  |  |  |  | 2.65 |  | A.A.slty.w/o Styl.
3 | 230 | 3891.75 | 87.3 | 0.907 | 77.3 |  |  |  | 20.9 |  |  |  |  | 2.64 |  | A.A.M-gr.P-srt.fis.
3 | 231 | 3891.91 | [7 empty] | 20.2 |  | 64.7 | 24.3 |  | 2.65
3 | 232 | 3892 | 75.9 | 0.88 | 67 |  |  |  | 16.8 |  |  |  |  | 2.64 |  | A.A.M/Crs-gr.w/o fis,slty.
3 | 233 | 3892.25 | 179 | 0.968 | 163 |  |  |  | 22.2 |  |  |  |  | 2.64 |  | A.A.F/M-gr.Fr-srt.
3 | 234 | 3892.5 | 119 | 0.936 | 106 | 73.9 | 0.88 | 65.2 | 21.4 |  |  |  |  | 2.64 |  | A.A.
3 | 235 | 3892.75 | 184 | 0.968 | 167 |  |  |  | 21.2 |  |  |  |  | 2.65 |  | A.A.
3 | 236 | 3892.9 | [7 empty] | 18.1 |  | 69.1 | 21.8 |  | 2.69
3 | 237 | 3893 | 47.8 | 0.83 | 41.5 |  |  |  | 15.3 |  |  |  |  | 2.67 |  | A.A.Gry.M-gr.incr Calc.
3 | 238 | 3893.2 | 124 | 0.936 | 111 |  |  |  | 16.2 |  |  |  |  | 2.67 |  | A.A.lt-Brn.F/M-gr.
3 | 239 | 3893.5 | 132 | 0.936 | 118 | 95.3 | 0.907 | 84.7 | 21.8 |  |  |  |  | 2.64 |  | A.A.Brn.slty.decr Calc.
3 | 240 | 3893.75 | 1.32 | 0.495 | 0.915 |  |  |  | 13.3 |  |  |  |  | 2.66 |  | A.A.F-gr.Styl.fis.
3 | 241 | 3893.95 | [7 empty] | 18.6 |  | 42 | 37.1 |  | 2.66
3 | 242 | 3894 | 10.4 | 0.595 | 8.63 |  |  |  | 18.8 |  |  |  |  | 2.65 |  | A.A.w/o fis.
3 | 243 | 3894.25 | 2.87 | 0.495 | 2.24 |  |  |  | 15 |  |  |  |  | 2.62 |  | A.A.bed.
3 | 244 | 3894.5 | 71.8 | 0.88 | 63.2 |  |  |  | 23.3 |  |  |  |  | 2.63 |  | A.A.W-srt.w/o Styl,bed.
3 | 245 | 3894.75 | 85.6 | 0.907 | 75.7 |  |  |  | 23.4 |  |  |  |  | 2.64 |  | A.A.
3 | 246 | 3894.92 | [7 empty] | 23.6 |  | 61.1 | 27.2 |  | 2.64
3 | 247 | 3895 | 73.1 | 0.88 | 64.4 |  |  |  | 31.3 |  |  |  |  | 2.64 |  | A.A.
3 | 248 | 3895.25 | 103 | 0.907 | 92 |  |  |  | 23.4 |  |  |  |  | 2.64 |  | A.A.
3 | 249 | 3895.55 | 97.3 | 0.936 | 86.3 | 61.7 | 0.855 | 54.1 | 24.1 |  |  |  |  | 2.65 |  | A.A.
3 | 250 | 3895.75 | 107 | 0.907 | 95.5 |  |  |  | 23.4 |  |  |  |  | 2.64 |  | A.A.Fr-srt.
3 | 251 | 3895.92 | [7 empty] | 18.7 |  | 45.9 | 35.7 |  | 2.62
3 | 252 | 3896 | 40.1 | 0.808 | 34.6 |  |  |  | 21.7 |  |  |  |  | 2.64 |  | A.A.Gry.
3 | 253 | 3896.25 | 104 | 0.907 | 93.2 |  |  |  | 23 |  |  |  |  | 2.64 |  | A.A.lt-Brn.
3 | 254 | 3896.5 | 102 | 0.907 | 90.5 | 99.4 | 0.907 | 88.6 | 22.5 |  |  |  |  | 2.64 |  | A.A.
3 | 255 | 3896.75 | 67 | 0.88 | 58.8 |  |  |  | 21.7 |  |  |  |  | 2.64 |  | A.A.
3 | 256 | 3896.93 | [7 empty] | 21 |  | 58.4 | 22.5 |  | 2.64
3 | 257 | 3897 | 61.6 | 0.855 | 54.1 |  |  |  | 21.6 |  |  |  |  | 2.65 |  | A.A.Gry.
3 | 258 | 3897.25 | 84.7 | 0.907 | 74.9 |  |  |  | 21.1 |  |  |  |  | 2.64 |  | A.A.lt-Brn.
3 | 259 | 3897.55 | 62.3 | 0.88 | 54.4 | 42.9 | 0.83 | 37 | 19.7 |  |  |  |  | 2.65 |  | A.A.
3 | 260 | 3897.75 | 72.8 | 0.88 | 64.1 |  |  |  | 17.4 |  |  |  |  | 2.68 |  | A.A.M/Crs-gr.P-srt.incr Pyr.
3 | 261 | 3897.94 | [7 empty] | 17.2 |  | 68.3 | 22.7 |  | 2.66
3 | 262 | 3898 | 49 | 0.855 | 42.5 |  |  |  | 17.5 |  |  |  |  | 2.66 |  | A.A.decr Pyr.
3 | 263 | 3898.25 | 162 | 0.936 | 147 |  |  |  | 18.1 |  |  |  |  | 2.64 |  | A.A.M-gr.Fr-srt.
3 | 264 | 3898.55 | 92.2 | 0.907 | 81.8 |  |  |  | 17.3 |  |  |  |  | 2.67 |  | A.A.F/M-gr.slty.incr Pyr.
3 | 265 | 3899 | 1590 | 0.994 | 1520 |  |  |  | 21 |  |  |  |  | 2.63 |  | A.A.Brn.M-gr.w/o slty.incr C.decr Pyr.
3 | 266 | 3899.25 | 1580 | 0.992 | 1510 |  |  |  | 20.9 |  |  |  |  | 2.63 |  | A.A.
3 | 267 | 3899.55 | 1570 | 0.992 | 1500 | 1440 | 0.991 | 1370 | 21.8 |  |  |  |  | 2.63 |  | A.A.
3 | 268 | 3899.75 | 2660 | 0.996 | 2570 |  |  |  | 22.8 |  |  |  |  | 2.63 |  | A.A.
3 | 269 | 3900 | 1640 | 0.993 | 1570 |  |  |  | 21.2 |  |  |  |  | 2.62 |  | A.A.
3 | 270 | 3900.25 | 1120 | 0.99 | 1070 |  |  |  | 19.7 |  |  |  |  | 2.6 |  | A.A.
3 | 271 | 3900.5 | 1220 | 0.993 | 1160 | 1910 | 0.994 | 1830 | 29.9 |  |  |  |  | 2.63 |  | A.A.
3 | 272 | 3900.75 | 2780 | 0.996 | 2690 |  |  |  | 20.6 |  |  |  |  | 2.63 |  | A.A.
3 | 273 | 3900.9 | [7 empty] | 19.3 |  | 79.5 | 15 |  | 2.63
3 | 274 | 3901 | 1280 | 0.99 | 1220 |  |  |  | 19.7 |  |  |  |  | 2.65 |  | Sst.Brn.M/Crs-gr.Sb-ang.W-cmt.Fr-srt.Mtrx.w/Mic.ltl-Calc,Pyr
3 | 275 | 3901.25 | 473 | 0.978 | 442 |  |  |  | 18.2 |  |  |  |  | 2.61 |  | A.A.w/C,Cl.ltl-Pyr.
3 | 276 | 3901.55 | 1340 | 0.993 | 1280 | 270 | 0.967 | 248 | 20.3 |  |  |  |  | 2.63 |  | A.A.
3 | 277 | 3901.75 | 1510 | 0.992 | 1440 |  |  |  | 20.9 |  |  |  |  | 2.62 |  | A.A.
3 | 278 | 3901.93 | [7 empty] | 19 |  | 76.8 | 15.5 |  | 2.62
3 | 279 | 3902 | 464 | 0.977 | 433 |  |  |  | 20.2 |  |  |  |  | 2.66 |  | A.A.F-gr.scat-M-gr.decr-Mic.ltl-C.scat-Calc.
3 | 280 | 3902.25 | 305 | 0.968 | 282 |  |  |  | 19.6 |  |  |  |  | 2.62 |  | A.A.ltl-Mic.w/o Calc.
3 | 281 | 3902.5 | 239 | 0.969 | 219 | 803 | 0.985 | 759 | 26.3 |  |  |  |  | 2.64 |  | A.A.M/Crs-gr.Decr-Mic.
3 | 282 | 3902.75 | 273 | 0.969 | 251 |  |  |  | 19.9 |  |  |  |  | 2.63 |  | A.A.w/o-M-gr.scat-Crs-gr.decr-C.
3 | 283 | 3902.92 | [7 empty] | 18.9 |  | 67.3 | 23.5 |  | 2.63
3 | 284 | 3903 | 724 | 0.983 | 683 |  |  |  | 18.3 |  |  |  |  | 2.63 |  | Sst.Brn.M/Crs/VCrs-gr.Sb-ang.W-cmt.Fr-srt.ltl-C,Cl,Mic.
3 | 285 | 3903.25 | 244 | 0.969 | 223 |  |  |  | 18.4 |  |  |  |  | 2.63 |  | A.A.F-gr.scat-Crs/VCrs-gr.Fr/P-srt.Mtrx.incr-C,Cl,Mic.
3 | 286 | 3903.55 | 506 | 0.976 | 473 | 490 | 0.975 | 459 | 19.5 |  |  |  |  | 2.63 |  | A.A.F/M-gr.Fr-srt.decr-C.
3 | 287 | 3903.75 | 524 | 0.979 | 491 |  |  |  | 19.3 |  |  |  |  | 2.63 |  | A.A.
3 | 288 | 3903.93 | [7 empty] | 19.3 |  | 68.2 | 23.4 |  | 2.63
3 | 289 | 3904 | 346 | 0.967 | 320 |  |  |  | 19.5 |  |  |  |  | 2.65 |  | A.A.W-srt.w/o-C.decr-Cl,Mic.ltl-Calc.
3 | 290 | 3904.25 | 1200 | 0.99 | 1140 |  |  |  | 20.1 |  |  |  |  | 2.63 |  | A.A.M-gr.ltl-C.w/o-Calc.
3 | 291 | 3904.5 | 743 | 0.985 | 702 | 742 | 0.984 | 700 | 19.6 |  |  |  |  | 2.63 |  | A.A.incr-Mtrx.
3 | 292 | 3904.75 | 1130 | 0.99 | 1070 |  |  |  | 19.2 |  |  |  |  | 2.62 |  | A.A.incr-Cl.
3 | 293 | 3904.93 | [7 empty] | 17.9 |  | 70.9 | 20.6 |  | 2.62
3 | 294 | 3905 | 170 | 0.936 | 154 |  |  |  | 17.8 |  |  |  |  | 2.64 |  | A.A.F/M-gr.scat-Crs-gr.Fr-srt.decr- Mtrx,C.
3 | 295 | 3905.25 | 214 | 0.967 | 196 |  |  |  | 18.1 |  |  |  |  | 2.62 |  | A.A.incr-Mtrx.
3 | 296 | 3905.55 | 253 | 0.967 | 232 | 162 | 0.951 | 147 | 18.9 |  |  |  |  | 2.62 |  | Sst.Brn.F/M-gr.Sb-ang.W-cmt.W-srt.Mtrx.ltl-C,Cl,Mic.
3 | 297 | 3905.75 | 648 | 0.983 | 610 |  |  |  | 19.3 |  |  |  |  | 2.62 |  | A.A.M-gr.
3 | 298 | 3905.92 | [7 empty] | 15.7 |  | 46.9 | 35.4 |  | 2.63
3 | 299 | 3906 | 157 | 0.936 | 143 |  |  |  | 19.7 |  |  |  |  | 2.65 |  | A.A.F-gr.scat-Pyr.
3 | 300 | 3906.2 | [6 empty] | 15.7 |  |  |  |  | 2.62 |  | A.A.F-gr.scat-Crs-gr.W/Fr-srt.Frac.C/Cl/Mic-lam.
3 | 301 | 3906.5 | 69.8 | 0.88 | 61.4 | 84.1 | 0.88 | 74.6 | 18.6 |  |  |  |  | 2.64
3 | 302 | 3906.75 | 392 | 0.978 | 365 |  |  |  | 27.7 |  |  |  |  | 2.64 |  | Sst.Brn.F/M-gr.scat-Crs-gr.Sb-ang.W-cmt.Fr-srt.Mtrx.ltl-C,Cl
3 | 303 | 3907.25 | 2050 | 0.995 | 1970 |  |  |  | 19.9 |  |  |  |  | 2.64 |  | A.A.M/Crs-gr.W/Fr-srt.w/o-C.Ltl-Mic
3 | 304 | 3907.5 | 0.921 | 0.495 | 0.623 |  |  |  | 11.4 |  |  |  |  | 2.69 |  | A.A.Vf/F-gr.Slty.Cl/Mic-lam.Ltl-Sid.
3 | 305 | 3907.9 | [6 empty] | 15.5 |  |  |  |  | 2.64 |  | A.A.Frac.Scs-Calc,C.w/o-Sid.
3 | 306 | 3908.25 | 52.7 | 0.855 | 45.9 |  |  |  | 22.5 |  |  |  |  | 2.63 |  | A.A.F-gr.W-srt.w/o-Frac,Slty,lam.Ltl-Cl,Mic.
4 | 307 | 3908.5 | 220 | 0.967 | 201 |  |  |  | 24.4 |  |  |  |  | 2.65 |  | A.A.lt-Gry.incr Mic.
4 | 308 | 3908.57 | [7 empty] | 23.7 |  | 62.3 | 27.3 |  | 2.63
4 | 309 | 3909 | 179 | 0.936 | 163 |  |  |  | 24 |  |  |  |  | 2.64 |  | A.A.
4 | 310 | 3909.25 | 163 | 0.936 | 148 |  |  |  | 23.5 |  |  |  |  | 2.63 |  | A.A.decr Mic.
4 | 311 | 3909.55 | 175 | 0.936 | 159 | 152 | 0.936 | 137 | 23.5 |  |  |  |  | 2.63 |  | A.A.
4 | 312 | 3909.75 | 158 | 0.936 | 143 |  |  |  | 23.2 |  |  |  |  | 2.63 |  | A.A.
4 | 313 | 3909.92 | [7 empty] | 24.3 |  | 64.1 | 23.1 |  | 2.64
4 | 314 | 3910 | 213 | 0.967 | 194 |  |  |  | 24.5 |  |  |  |  | 2.64 |  | A.A.incr Mic.
4 | 315 | 3910.25 | 228 | 0.967 | 208 |  |  |  | 23.8 |  |  |  |  | 2.63 |  | A.A.decr Mic.
4 | 316 | 3910.5 | 261 | 0.967 | 239 | 238 | 0.967 | 218 | 24.4 |  |  |  |  | 2.64 |  | A.A.incr Mic.
4 | 317 | 3910.75 | 219 | 0.967 | 200 |  |  |  | 24.1 |  |  |  |  | 2.64 |  | A.A.
4 | 318 | 3910.91 | [7 empty] | 24.3 |  | 66.4 | 23.5 |  | 2.64
4 | 319 | 3911 | 243 | 0.967 | 223 |  |  |  | 24.9 |  |  |  |  | 2.64 |  | A.A.
4 | 320 | 3911.25 | 100 | 0.907 | 89.1 |  |  |  | 22.2 |  |  |  |  | 2.64 |  | A.A.
4 | 321 | 3911.55 | 91.5 | 0.907 | 81.2 | 75.4 | 0.88 | 66.6 | 22 |  |  |  |  | 2.64 |  | A.A.
4 | 322 | 3911.75 | 274 | 0.967 | 252 |  |  |  | 24.3 |  |  |  |  | 2.65 |  | Sst.lt-Gry.F-gr.Sbang.W/Fr-cmt.W-srt.Ltl-Mtrx,Mic,Ci.Scs-Pyr
4 | 323 | 3911.92 | [7 empty] | 24.1 |  | 68.7 | 20.7 |  | 2.64
4 | 324 | 3912 | 262 | 0.967 | 241 |  |  |  | 24 |  |  |  |  | 2.64 |  | A.A.,decr-Mtrx.
4 | 325 | 3912.25 | 323 | 0.967 | 299 |  |  |  | 24.7 |  |  |  |  | 2.66 |  | A.A.incr-Mic.
4 | 326 | 3912.5 | 266 | 0.967 | 244 | 185 | 0.936 | 168 | 22.8 |  |  |  |  | 2.68 |  | A.A.scat-Pyr.
4 | 327 | 3912.75 | 218 | 0.967 | 199 |  |  |  | 21.4 |  |  |  |  | 2.68 |  | A.A.W-cmt.
4 | 328 | 3912.93 | [7 empty] | 21.2 |  | 73.1 | 19.1 |  | 2.67
4 | 329 | 3913 | 221 | 0.967 | 202 |  |  |  | 21 |  |  |  |  | 2.66 |  | A.A.
4 | 330 | 3913.25 | 261 | 0.967 | 240 |  |  |  | 21.7 |  |  |  |  | 2.66 |  | A.A.
4 | 331 | 3913.6 | 76.9 | 0.88 | 67.9 | 75.3 | 0.88 | 66.4 | 20.4 |  |  |  |  | 2.67 |  | A.A.VF/F-gr
4 | 332 | 3913.8 | 63.6 | 0.88 | 55.7 |  |  |  | 20.4 |  |  |  |  | 2.67 |  | A.A.decr-Pyr.scs-Sid.
4 | 333 | 3913.9 | [7 empty] | 20.8 |  | 59.9 | 28.5 |  | 2.67
4 | 334 | 3914 | 41.7 | 0.808 | 36.1 |  |  |  | 19.4 |  |  |  |  | 2.66 |  | A.A.
4 | 335 | 3914.25 | 59.9 | 0.88 | 52.3 |  |  |  | 20.8 |  |  |  |  | 2.66 |  | A.A.Incr-Pyr.w/o-Sid.
4 | 336 | 3914.55 | 85.1 | 0.907 | 75.3 | 51.2 | 0.83 | 44.7 | 21.4 |  |  |  |  | 2.66 |  | A.A.
4 | 337 | 3914.75 | 101 | 0.907 | 90.3 |  |  |  | 22.3 |  |  |  |  | 2.66 |  | A.A.
4 | 338 | 3914.91 | [7 empty] | 22.3 |  | 61.3 | 26.8 |  | 2.66
4 | 339 | 3915 | 129 | 0.936 | 116 |  |  |  | 22.8 |  |  |  |  | 2.65 |  | A.A.scs-C.
4 | 340 | 3915.45 | [6 empty] | 19.7 |  |  |  |  | 2.67 |  | A.A.Frac.scs-Sid.
4 | 341 | 3915.7 | 139 | 0.936 | 125 |  |  |  | 23.2 |  |  |  |  | 2.66 |  | A.A.w/o-Frac,C,Sid.decr-Pyr.
4 | 342 | 3916 | 306 | 0.967 | 282 |  |  |  | 25.5 |  |  |  |  | 2.69 |  | A.A.W/Fr-cmt.scat-Pyr.
4 | 343 | 3916.2 | 248 | 0.967 | 227 |  |  |  | 24.4 |  |  |  |  | 2.67 |  | A.A.decr-Pyr.
4 | 344 | 3916.4 | 238 | 0.967 | 218 | 169 | 0.936 | 153 | 24.2 |  |  |  |  | 2.67 |  | A.A.
4 | 345 | 3916.75 | 181 | 0.936 | 165 |  |  |  | 24.4 |  |  |  |  | 2.68 |  | A.A.incr-Mic.
4 | 346 | 3916.9 | [7 empty] | 24 |  | 62.4 | 24 |  | 2.66
4 | 347 | 3917 | 243 | 0.967 | 223 |  |  |  | 24 |  |  |  |  | 2.65 |  | Sst.lt-gry.F-gr.Sb-ang.W/Fr-cmt.W-srt.ltl-Cl,Mic.Scat-Pyr.
4 | 348 | 3917.25 | 49.6 | 0.855 | 43.1 |  |  |  | 20.2 |  |  |  |  | 2.66 |  | A.A.VF/F-gr.W-cmt.ltl-Mtrx.scs-Sid.
4 | 349 | 3917.5 | 39.8 | 0.83 | 34.3 | 39 | 0.808 | 33.6 | 24.2 |  |  |  |  | 2.65 |  | A.A.F-gr.
4 | 350 | 3917.75 | 66.1 | 0.88 | 58 |  |  |  | 21.8 |  |  |  |  | 2.66 |  | A.A.scs-Pyr.
4 | 351 | 3917.89 | [7 empty] | 21.4 |  | 51.1 | 34.6 |  | 2.66
4 | 352 | 3918 | 63.3 | 0.855 | 55.6 |  |  |  | 20.8 |  |  |  |  | 2.67 |  | A.A.F-gr.w/o-Sid.incr-Pyr.
4 | 353 | 3918.25 | 23.6 | 0.746 | 20 |  |  |  | 17.3 |  |  |  |  | 2.68 |  | A.A.VF/F-gr.scat-M-gr,Pyr.
4 | 354 | 3918.5 | 67.5 | 0.88 | 59.2 | 59.1 | 0.855 | 51.7 | 21.2 |  |  |  |  | 2.68 |  | A.A.w/o-M-gr.
4 | 355 | 3918.75 | 8.11 | 0.595 | 6.63 |  |  |  | 15.6 |  |  |  |  | 2.75 |  | A.A.lt-Gry/Gry.w/o-Mtrx.Cl/Mic-lam.incr-Pyr.
4 | 356 | 3918.92 | [7 empty] | 16.9 |  | 45.5 | 38.8 |  | 2.81
4 | 357 | 3919.45 | 1.46 | 0.495 | 1.02 | 0.195 | 0.495 | 0.12 | 4.3 |  |  |  |  | 2.58 |  | A.A.Gry.VW-cmt.Mott.Fis.w/o-lam,Pyr.w/Cl.incr-Mic.ltl-C.
4 | 358 | 3919.7 | [6 empty] | 3.9 |  |  |  |  | 2.62 |  | A.A.w/o-Mott,Fis.Silt.Frac.decr-C,Cl,Mic.scs-Pyr.
4 | 359 | 3920 | 1.89 | 0.495 | 1.33 |  |  |  | 5.3 |  |  |  |  | 2.64 |  | A.A.w/o-Frac.Fis.decr-Silt.scs-C.
4 | 360 | 3920.2 | 3.17 | 0.495 | 2.49 |  |  |  | 4.6 |  |  |  |  | 2.63 |  | Sst.Gry.F-gr.Sb-ang.VW-cmt.W-srt.Silt,Fis.w/Cl.ltl-Mic.Scs-C
4 | 361 | 3920.55 |  |  |  | 0.275 | 0.495 | 0.173 | 8.6 |  |  |  |  | 2.64
4 | 362 | 3920.75 | 1.56 | 0.495 | 1.09 |  |  |  | 5.1 |  |  |  |  | 2.64 |  | A.A.VF/F-gr.w/o-C.
4 | 363 | 3920.9 | [7 empty] | 4.4 |  | 5.7 | 78.9 |  | 2.67
4 | 364 | 3921 | 0.053 | 0.495 | 0.03 |  |  |  | 4.6 |  |  |  |  | 2.66 |  | A.A.VF-gr.scat-F-grw/o-Fis.decr-Silt..scat-Pyr.
4 | 365 | 3921.25 | 1.07 | 0.495 | 0.733 |  |  |  | 3.8 |  |  |  |  | 2.67 |  | A.A.VF/F-gr.incr-Pyr.Scat-C.
4 | 366 | 3921.5 | 1.23 | 0.495 | 0.846 | 0.365 | 0.495 | 0.233 | 4.3 |  |  |  |  | 2.65 |  | A.A.decr-C,Pyr.
4 | 367 | 3921.75 | 3.38 | 0.495 | 2.67 |  |  |  | 13.2 |  |  |  |  | 2.67 |  | A.A.lt-Gry/Gry.F-gr.w/o-Silt.Ltl-Cl.
4 | 368 | 3921.89 | [7 empty] | 15.1 |  | 0 | 83.7 |  | 2.67
4 | 369 | 3922 | 1.49 | 0.495 | 1.04 |  |  |  | 4.7 |  |  |  |  | 2.63 |  | A.A.VF/F-gr.ltl-Silt.incr-Cl.
4 | 370 | 3922.45 | [6 empty] | 6.5 |  |  |  |  | 2.64 |  | A.A.Gry.Frac.incr-Silt.w/Cl.
4 | 371 | 3922.7 | 0.38 | 0.495 | 0.244 |  |  |  | 5.6 |  |  |  |  | 2.65 |  | A.A.w/o-Frac.
4 | 372 | 3922.87 | [7 empty] | 6.7 |  | 0 | 75.4 |  | 2.71
4 | 373 | 3923 | 0.1 | 0.495 | 0.059 |  |  |  | 3.9 |  |  |  |  | 2.64 |  | A.A.VF-gr.w/o-Pyr.
4 | 374 | 3923.25 | 1.17 | 0.495 | 0.8 |  |  |  | 6.7 |  |  |  |  | 2.66 |  | Sst.lt-gry.VF-gr.Sb-ang.VW-cmt.W-srt.Scs-Cl,Mic.
4 | 375 | 3923.5 |  |  |  | 1.04 | 0.495 | 0.708 | 6.6 |  |  |  |  | 2.64 |  | Sst.lt-Gry/Gry.VF/F-gr.VW-cmt.W-srt.Frac.Mtrx.w/Cl.Ltl-Mic.
4 | 376 | 3923.89 | [7 empty] | 12.3 |  | 0 | 79.9 |  | 2.67
4 | 377 | 3924 | 0.127 | 0.495 | 0.077 |  |  |  | 7.8 |  |  |  |  | 2.65 |  | A.A.F-gr.Sb-ang.ltl-Cl.scat-Pyr
4 | 378 | 3924.2 | 0.655 | 0.495 | 0.434 |  |  |  | 11.9 |  |  |  |  | 2.65 |  | A.A.VW/W-cmt.decr-Pyr.
4 | 379 | 3924.4 | 8.77 | 0.595 | 7.22 |  |  |  | 14.5 |  |  |  |  | 2.65 |  | A.A.lt-Gry.VW-cmt.decr-Mtrx,Cl,Mic.Scs-C,Pyr.
4 | 380 | 3925.1 | 0.312 | 0.495 | 0.198 |  |  |  | 9.1 |  |  |  |  | 2.66 |  | A.A.incr-Cl.scat-Pyr.w/o-C:
4 | 381 | 3925.3 |  |  |  | 0.124 | 0.495 | 0.075 | 4.6 |  |  |  |  | 2.64 |  | A.A.Gry.Frac.Silt.w/Cl.incr-Mic.w/o-Pyr.scs-C.
4 | 382 | 3925.5 | [6 empty] | 3.6 |  |  |  |  | 2.67 |  | A.A.Scat-Pyr.
4 | 383 | 3925.75 | [6 empty] | 3.9 |  |  |  |  | 2.54 |  | A.A.w/o-Mtrx,Pyr.incr-silt.Wd.ltl-C.
4 | 384 | 3925.9 | [7 empty] | 9.4 |  | 0 | 90.8 |  | 2.65
4 | 385 | 3926 | 6 | 0.495 | 4.97 |  |  |  | 9.6 |  |  |  |  | 2.67 |  | Sst.lt-Gry.VF-gr.VW/W-cmt.W-srt.ltl-Mtrx,Cl,Mic.Scat-Pyr.
4 | 386 | 3926.25 | 4.57 | 0.495 | 3.7 |  |  |  | 17 |  |  |  |  | 2.65 |  | A.A.lt-Gry/Gry.VF/F-gr.VW-cmt.scs-C.
4 | 387 | 3926.55 | 46.1 | 0.854 | 39.8 | 1.26 | 0.495 | 0.868 | 21.4 |  |  |  |  | 2.64 |  | A:A:lt-Gry.F-gr.w/o-Pyr
4 | 388 | 3926.75 | 10.6 | 0.62 | 8.82 |  |  |  | 15.5 |  |  |  |  | 2.63 |  | A.A.Cl-lam.
4 | 389 | 3926.92
4 | 390 | 3927 | 16.8 | 0.662 | 14.2 |  |  |  | 14.8 |  |  |  |  | 2.65 |  | A.A.W-cmt.C-lam.w/Cl.scat-Pyr.
4 | 391 | 3927.25 | 0.281 | 0.495 | 0.177 |  |  |  | 5.1 |  |  |  |  | 2.63 |  | A.A.VF/F-gr.VW-cmt.w/o-lam,Pyr.decr-Cl.scs-C.
4 | 392 | 3927.5 | 1.12 | 0.495 | 0.77 | 2.58 | 0.495 | 1.99 | 10.5 |  |  |  |  | 2.65 |  | A.A..scs-Pyr.
4 | 393 | 3927.89
4 | 394 | 3928 | 0.932 | 0.495 | 0.631 |  |  |  | 5.7 |  |  |  |  | 2.65 |  | A.A.VF-gr.w/o-Mtrx,C,Pyr.Ltl-Cl.
4 | 395 | 3928.15 | [6 empty] | 10.8 |  |  |  |  | 2.67 |  | A.A.VF/F-gr.W/Fr-srt.Frac.Ltl-Mtrx.w/Cl,Mic.scat-Pyr.
4 | 396 | 3928.55 | 0.306 | 0.495 | 0.194 | 0.138 | 0.495 | 0.084 | 10 |  |  |  |  | 2.64 |  | A:A:W-srt.w/o-Frac.Ltl-Cl,Mic.Scs-C,Pyr.
4 | 397 | 3928.75 | 2.91 | 0.495 | 2.27 |  |  |  | 15.3 |  |  |  |  | 2.64 |  | A.A.F-gr.incr-Cl.w/o-C,Pyr.
4 | 398 | 3928.92
4 | 399 | 3929 | [6 empty] | 8.9 |  |  |  |  | 2.65 |  | Sst.lt-Gry.VF/F-gr.Sbang.VW-cmt.W-srt.Frac.w/cl,Mic.Scat-Pyr
4 | 400 | 3929.25 | [6 empty] | 4.8 |  |  |  |  | 2.54 |  | A.A.Gry.VF-gr.Silt.Incr-Cl,Mic.Ltl-C.
4 | 401 | 3929.5 | 1.2 | 0.495 | 0.823 | 0.277 | 0.495 | 0.174 | 9.5 |  |  |  |  | 2.54 |  | A.A.VF/F-gr.W/Fr-srt.w/o-Frac.Mott.ltl-Mtrx.decr-C,Mic.
4 | 402 | 3929.7 | 1.09 | 0.495 | 0.743 |  |  |  | 11 |  |  |  |  | 2.54 |  | A.A.w/o-Mott.incr-C. scs-Pyr.
4 | 403 | 3929.92
4 | 404 | 3930 | 0.39 | 0.495 | 0.25 |  |  |  | 10.4 |  |  |  |  | 2.53 |  | A.A.scat-M-gr.w/o-Pyr.
4 | 405 | 3930.25 | 1.8 | 0.495 | 1.27 |  |  |  | 15.6 |  |  |  |  | 2.64 |  | Sst.lt-Gry.F-gr.Sb-ang.VW-cmt.W-srt.ltl-Mtrx,Cl,Mic.
4 | 406 | 3930.55 | 17.4 | 0.746 | 14.4 | 0.382 | 0.495 | 0.245 | 10 |  |  |  |  | 2.93 |  | A.A.W/Fr-srt.decr-Mtrx,Cl,Mic.abd-Pyr.Scs-C.
4 | 407 | 3930.75 | 1.38 | 0.495 | 0.953 |  |  |  | 3.4 |  |  |  |  | 2.63 |  | A.A.Gry.VF/F-gr.W-srt.Fis.incr-Mtrx,Mic.w/Cl.w/o-Pyr.
4 | 408 | 3930.93
4 | 409 | 3931 | 0.281 | 0.495 | 0.177 |  |  |  | 4.9 |  |  |  |  | 2.63 |  | A.A.VF-gr.w/o-Fis.decr-Mtrx.
4 | 410 | 3931.3 | [6 empty] | 11.5 |  |  |  |  | 2.25 |  | A.A.Blk/Gry.scat-F-gr.Fr-srt.Frac.decr-,Cl,Mic.abd-C.ltl-Pyr
4 | 411 | 3931.55 | 1.19 | 0.495 | 0.815 | 0.165 | 0.495 | 0.101 | 6.9 |  |  |  |  | 2.47 |  | Sst.Gry.VF-gr.scat-F-gr.Sb-angVW-cmt.W/Fr-srt.w/C,Cl.ltl-Mic
4 | 412 | 3931.75 | 0.689 | 0.495 | 0.458 |  |  |  | 6.9 |  |  |  |  | 2.51 |  | A.A.W-srt.ltl-Mtrx.decr-C.
4 | 413 | 3931.92
4 | 414 | 3932 | 8.91 | 0.572 | 7.4 |  |  |  | 5.1 |  |  |  |  | 2.54 |  | A.A.VF/F-gr.
4 | 415 | 3932.35 | [6 empty] | 4.8 |  |  |  |  | 2.58 |  | A.A.Frac.
4 | 416 | 3932.55 |  |  |  | 0.145 | 0.495 | 0.088 | 3.8 |  |  |  |  | 2.6 |  | A.A.Mott.decr-Cl,Mic.scs-Pyr.
4 | 417 | 3932.75 | 0.3 | 0.495 | 0.189 |  |  |  | 7.4 |  |  |  |  | 2.64 |  | Sst.lt-Gry/Gry.VF/F-gr.Sb-ang.VW-cmt.W-srt.Ltl-Cl,Mic.scs-C,
4 | 418 | 3932.93
4 | 419 | 3933 | 0.206 | 0.495 | 0.127 |  |  |  | 8.3 |  |  |  |  | 2.69 |  | A.A.lt-Gry.F-gr.ltl-Myrx.decr-Cl,Mic.w/o-C.Scat-Pyr.
4 | 420 | 3933.2 | 0.31 | 0.495 | 0.197 |  |  |  | 3.6 |  |  |  |  | 2.65 |  | A.A.Gry.VF-gr.Silt.w/Cl.incr-Mic.decr-Pyr.scs-C.
4 | 421 | 3933.4 | 0.395 | 0.495 | 0.254 |  |  |  | 5.7 |  |  |  |  | 2.66 |  | A.A.
4 | 422 | 3933.65 | 0.233 | 0.495 | 0.145 |  |  |  | 4.9 |  |  |  |  | 2.64 |  | A.A.w/o-Pyr.
4 | 423 | 3933.94
4 | 424 | 3934 | 0.558 | 0.495 | 0.367 |  |  |  | 11.1 |  |  |  |  | 2.64 |  | A.A.lt-Gry/Gry.VF/F-gr.w/o-Silt.ltl-Cl.decr-Mic.scs-Pyr.
4 | 425 | 3934.15 | [6 empty] | 4.6 |  |  |  |  | 2.64 |  | A:A.Frac.Cl/Mic-lam.
4 | 426 | 3934.35 | 26.4 | 0.83 | 22.1 |  |  |  | 23.9 |  |  |  |  | 2.64 |  | A.A.w/o-Frac,Lam,Pyr.Decr-Cl,Mic.
5 | 427 | 3935.5 |  |  |  | 0.099 | 0.495 | 0.059 | 4.4 |  |  |  |  | 2.71 |  | A.A.Frac.Scat-Pyr.Cl/Mic-lam
5 | 428 | 3935.8 | [6 empty] | 13.4 |  |  |  |  | 2.64 |  | A.A.C-lam.scs-Pyr.
5 | 429 | 3935.9
5 | 430 | 3936 | 0.046 | 0.495 | 0.026 |  |  |  | 4.9 |  |  |  |  | 2.63 |  | Sst.lrt-Gry/Gry.VF/F-gr.VW-cmt.W-srt.Silt.Cl/Mic-lam.Scs-C.
5 | 431 | 3936.2 | 8.06 | 0.572 | 6.65 |  |  |  | 15.1 |  |  |  |  | 2.64 |  | A.A.F-gr.Sb-ang.decr-lam.incr-C.
5 | 432 | 3936.4 | 29.2 | 0.766 | 24.9 | 50.2 | 0.83 | 43.8 | 14.3 |  |  |  |  | 2.65 |  | A.A.VW/W-cmt.w/o-Silt.
5 | 433 | 3936.75 | 102 | 0.936 | 90.7 |  |  |  | 14.5 |  |  |  |  | 2.6 |  | A.A.Fis.w/o-Lam.decr-Cl,Mic.ltl-C.
5 | 434 | 3936.91
5 | 435 | 3937 | NPP |  | NPP |  |  |  | NPP |  |  |  |  | NPP |  | NPP
5 | 436 | 3937.25 | [6 empty] | 4.8 |  |  |  |  | 2.41 |  | Sst.Blk.VF-gr.VW-cmt.W-srt.Frac.abd-C.ltl-Cl,Mic.Scs-Pyr.
5 | 437 | 3937.5 | 0.284 | 0.495 | 0.179 | 0.043 | 0.495 | 0.024 | 3.7 |  |  |  |  | 2.42 |  | A.A.Sb-ang.Scat-F-gr.w/o-Frac.
5 | 438 | 3937.75 | 6.18 | 0.54 | 5.05 |  |  |  | 15 |  |  |  |  | 2.64 |  | Sst.lt-Gry.VF/F-gr.Sb-ang.VW/W-cmt.W-srt.ltl-Cl,Mic.scs-C.
5 | 439 | 3937.93
5 | 440 | 3938 | 68.2 | 0.88 | 59.9 |  |  |  | 17.6 |  |  |  |  | 2.63 |  | A.A.F-gr.W-cmt.ltl-Mtrx.
5 | 441 | 3938.2 | 101 | 0.907 | 89.9 | 262 | 0.967 | 240 | 18.7 |  |  |  |  | 2.68 |  | A.A.decr-Cl,Mic.w/o-C.scat-Pyr.
5 | 442 | 3938.4 | 4.43 | 0.495 | 3.58 | 1.3 | 0.495 | 0.898 | 14.2 |  |  |  |  | 2.66 |  | A.A.VF/F-gr.VW-cmt.scs-Pyr.
5 | 443 | 3938.75 | 50.6 | 0.855 | 43.9 |  |  |  | 20.6 |  |  |  |  | 2.66 |  | A.A.W-cmt.
5 | 444 | 3938.94
5 | 445 | 3939 | 41.5 | 0.808 | 35.9 |  |  |  | 17.5 |  |  |  |  | 2.66 |  | A.A.
5 | 446 | 3939.25 | 39.9 | 0.83 | 34.3 |  |  |  | 18.1 |  |  |  |  | 2.65 |  | A.A.
5 | 447 | 3939.5 | 10.5 | 0.647 | 8.59 | 52.5 | 0.855 | 45.7 | 24.4 |  |  |  |  | 2.66 |  | A.A.F-gr
5 | 448 | 3939.75 | 1.3 | 0.495 | 0.894 |  |  |  | 14.8 |  |  |  |  | 2.65 |  | A.A.VF-gr.VW/W-cmt.
5 | 449 | 3939.93
5 | 450 | 3940 | 0.684 | 0.595 | 0.455 |  |  |  | 12.1 |  |  |  |  | 2.66 |  | A.A.VF/F-gr.VW.cmt.incr-Cl,Mic.
5 | 451 | 3940.25 | 0.413 | 0.495 | 0.266 |  |  |  | 7.9 |  |  |  |  | 2.65 |  | A.A.scat-M-gr.Cl/Mic-lam.incr-Pyr.
5 | 452 | 3940.5 | 96.8 | 0.907 | 86.1 | 2.06 | 0.495 | 1.55 | 18.5 |  |  |  |  | 2.64 |  | A.A.F-gr.W-cmt.w/o-M-gr,lam,Pyr.decr-Cl,Mic.Scs-C.
5 | 453 | 3940.75 | 135 | 0.936 | 122 |  |  |  | 12.6 |  |  |  |  | 2.66 |  | Sst.lt-Gry.F/M-gr.Sb-ang.W-cmt.W-srt.Ltl-Cl,Mic.scs-Pyr.
5 | 454 | 3940.9
5 | 455 | 3941 | NPP |  | NPP |  |  |  | NPP |  |  |  |  | NPP |  | NPP
5 | 456 | 3941.25 | 0.81 | 0.495 | 0.544 |  |  |  | 9.8 |  |  |  |  | 2.65 |  | Sst.lt-Gry.VF-gr..VW/W-cmt.W-srt.Fis.ltl-Mtrx,Cl,Mic.scs-Pyr
5 | 457 | 3941.5 | 0.774 | 0.495 | 0.519 | 1.87 | 0.495 | 1.32 | 10.1 |  |  |  |  | 2.65 |  | A.A.VF/F-gr.ltl-Cl,Mic-lam.
5 | 458 | 3941.75 | 0.31 | 0.495 | 0.197 |  |  |  | 8.7 |  |  |  |  | 2.65 |  | A.A.VW-cmt.
5 | 459 | 3941.8
5 | 460 | 3942 | 0.384 | 0.495 | 0.246 |  |  |  | 7.6 |  |  |  |  | 2.65 |  | Siltst.Gry.Consol.VW-cmt.Sd-gr.w/Cl.ltl-Mic.scs-C.
5 | 461 | 3942.2 | 4.77 | 0.495 | 3.88 |  |  |  | 16.7 |  |  |  |  | 2.66 |  | Sst.lt-GryVF/.F-gr.Sb-ang.W-cmt.W-srt.Ltl-Cl.Mic.scs-Pyr.
5 | 462 | 3942.4 | 6.56 | 0.54 | 5.38 | 63.9 | 0.855 | 56.2 | 14.6 |  |  |  |  | 2.65 |  | A.A.
5 | 463 | 3942.65 | 6.24 | 0.495 | 5.18 |  |  |  | 16.9 |  |  |  |  | 2.65 |  | A.A.
5 | 464 | 3942.9
5 | 465 | 3943 | NPP |  | NPP |  |  |  | NPP |  |  |  |  | NPP |  | NPP
5 | 466 | 3943.25 | [11 empty] | 2.67 |  | Sltst.Gry.Consol.scat-F-gr.W-cmt.Frac.Ltl-Mic.Scs-C.scat-Pyr
5 | 467 | 3943.5
5 | 468 | 3943.75 | [6 empty] | 5.9 |  |  |  |  | 2.65 |  | Sst.Gry.VF/F-gr.Sb-ang.W-cmt.W-srt.Frac.w/Cl,Mic.scs-C,Pyr.
5 | 469 | 3943.91
5 | 470 | 3944 | 1.17 | 0.495 | 0.805 |  |  |  | 13.3 |  |  |  |  | 2.66 |  | A.A.lt-Gry.F-gr.VW-cmt.w/o-Frac.ltl-Mtrx,Cl,Mic.w/o-C.
5 | 471 | 3944.2 | 8.65 | 0.572 | 7.17 |  |  |  | 16.5 |  |  |  |  | 2.65 |  | A.A.W-cmt.decr-Cl,Mic.
5 | 472 | 3944.55 | 2.3 | 0.495 | 1.75 | 5.59 | 0.495 | 4.61 | 14.7 |  |  |  |  | 2.64 |  | A.A.VF/F-gr.incr-Cl.w/o-Pyr.
5 | 473 | 3944.8 | 0.309 | 0.495 | 0.196 |  |  |  | 4.7 |  |  |  |  | 2.65 |  | A.A.scat-M-gr.W/Fr-srt.Cl/Mic-lam.Scat-Pyr.scs-C.
5 | 474 | 3945 | 2.62 | 0.495 | 2.03 |  |  |  | 10 |  |  |  |  | 2.66 |  | A.A.W-srt.w/o-M-gr.decr-Cl/Mic-lam.
5 | 475 | 3945.25 | 7.1 | 0.54 | 5.86 |  |  |  | 13.8 |  |  |  |  | 2.65 |  | A.A.
5 | 476 | 3945.55 | 0.379 | 0.495 | 0.243 | 0.152 | 0.495 | 0.092 | 8.4 |  |  |  |  | 2.65 |  | A.A.VW-cmt.w/o-Lam.Incr-Cl,Mic.
5 | 477 | 3945.75 | 0.874 | 0.495 | 0.59 |  |  |  | 12.3 |  |  |  |  | 2.64 |  | A.A.decr-Cl,Mic.scs-Pyr.
5 | 478 | 3945.88
5 | 479 | 3946 | 2.4 | 0.495 | 1.84 |  |  |  | 12.4 |  |  |  |  | 2.66 |  | A.A.F-gr.W-cmt.scat-Pyr.
5 | 480 | 3946.2 | 0.37 | 0.495 | 0.237 |  |  |  | 9.7 |  |  |  |  | 2.63 |  | A.A.lt-Gry/Gry.VF-gr.VW-cmt.incr-C.w/o-Pyr.
5 | 481 | 3946.4 | 0.21 | 0.495 | 0.13 | 0.237 | 0.495 | 0.148 | 6.6 |  |  |  |  | 2.61 |  | A.A.ltl-C.
5 | 482 | 3946.75 | 2.96 | 0.495 | 2.32 |  |  |  | 10.1 |  |  |  |  | 2.61 |  | A.A.Frac.scat-Pyr.
5 | 483 | 3946.85
5 | 484 | 3947 | 2.95 | 0.495 | 2.31 |  |  |  | 10.5 |  |  |  |  | 2.63 |  | Sst.Gry.VF/F-gr.Sb-ang.W-cmt.W-srt.w/Cl.ltl-Mtrx,C,Mic.
5 | 485 | 3947.25 | 0.333 | 0.495 | 0.212 |  |  |  | 10.2 |  |  |  |  | 2.63 |  | A.A.VW-cmt.Silt.Incr-C.Scat-Pyr.
5 | 486 | 3947.5 | 0.239 | 0.495 | 0.149 | 0.299 | 0.495 | 0.189 | 13.3 |  |  |  |  | 2.65 |  | A.A.
5 | 487 | 3947.75 | 85.8 | 0.907 | 75.9 |  |  |  | 17.5 |  |  |  |  | 2.65 |  | A.A.lt-Gry.W-cmt.scast-M-gr.Fis.ltl-Cl.Scs-C.decr-Pyr.
5 | 488 | 3947.87
5 | 489 | 3948 | 191 | 0.967 | 174 |  |  |  | 14.9 |  |  |  |  | 2.69 |  | A.A.F-gr.w/o-M-gr.Pbl.incr-Pyr.
5 | 490 | 3948.2 | 74.5 | 0.88 | 65.7 |  |  |  | 17.5 |  |  |  |  | 2.66 |  | A.A.w/o-Pbl,Fis.scs-Pyr.
5 | 491 | 3948.4 | 98 | 0.907 | 87.2 | 10.6 | 0.595 | 8.85 | 18.4 |  |  |  |  | 2.66 |  | A.A.incr-C,Pyr.
5 | 492 | 3948.75 | 11.5 | 0.595 | 9.67 |  |  |  | 15.4 |  |  |  |  | 2.67 |  | A.A.VF/F-gr.Cl/Mic-lam.
5 | 493 | 3948.86
5 | 494 | 3949 | 243 | 0.951 | 223 |  |  |  | 19.9 |  |  |  |  | 2.65 |  | A.A.F-gr.Pbl.
5 | 495 | 3949.2 | 342 | 0.967 | 317 |  |  |  | 21.9 |  |  |  |  | 2.66 |  | A:A:w/o-Pbl.decr-C.
5 | 496 | 3949.5 | 394 | 0.97 | 366 | 206 | 0.967 | 188 | 20.2 |  |  |  |  | 2.64 |  | A.A.W/Fr-cmt.Ltl-C.
5 | 497 | 3949.75 | 133 | 0.936 | 119 |  |  |  | 19.2 |  |  |  |  | 2.66 |  | A.A.W-cmt.w/o-Lam,C,Pyr.decr-Cl,Mic.
5 | 498 | 3949.85 | 63.7 | 0.855 | 56 |  |  |  | 19.8 |  |  |  |  | 2.65 |  | A.A.scs-Pyr.
5 | 499 | 3949.9
5 | 500 | 3950.3 | 0.134 | 0.495 | 0.081 |  |  |  | 5.6 |  |  |  |  | 2.73 |  | Sst.lt-Gry.VF-gr.Sb-ang.VW-cmt.W-srt.w/Calc.ltl-Cl,Mic.Scs-C
5 | 501 | 3950.5 | 0.277 | 0.495 | 0.174 | 0.048 | 0.495 | 0.027 | 4.6 |  |  |  |  | 2.72 |  | A.A.decr-Calc,Cl/Mic-lam.scs-Pyr.
5 | 502 | 3950.75 | 0.309 | 0.495 | 0.196 |  |  |  | 4.4 |  |  |  |  | 2.71 |  | A.A.scat-M/Crs-gr.decr-Cl/Mic-lam.scat-Pyr.
5 | 503 | 3950.82
5 | 504 | 3951 | 2.43 | 0.495 | 1.86 |  |  |  | 7.7 |  |  |  |  | 2.68 |  | A.A.w/o-Lam.ltl-C.scs-Pyr.
5 | 505 | 3951.25 | [6 empty] | 20.3 |  |  |  |  | 2.58 |  | Sst.lt-Gry.F/M-gr.Fr-cmt.W/Fr-srt.Frac.C-lam.ltl-Mtrx,Cl,Mic
5 | 506 | 3951.5 | 1240 | 0.99 | 1190 | 210 | 0.951 | 192 | 20.7 |  |  |  |  | 2.63 |  | A.A.F-gr.Sb-ang.W-srt.w/o-Frac,C.decr-Mtrx,Cl,Mic.
5 | 507 | 3951.75 | 667 | 0.983 | 628 |  |  |  | 17.5 |  |  |  |  | 2.65 |  | A.A.VF/F/M-gr.W-cmt.Fr-srt.Cl/Mic-lam.scs-C,Pyr.
5 | 508 | 3951.9
5 | 509 | 3952 | 76.7 | 0.907 | 67.5 |  |  |  | 20 |  |  |  |  | 2.66 |  | A.A.VF/F-gr.W-srt.w/o-Lam.
5 | 510 | 3952.2 | 6.38 | 0.512 | 5.28 |  |  |  | 10.3 |  |  |  |  | 2.64 |  | A.A.F/M-gr.VW/W-cmt.W/Fr-srt.C/Cl/Mic-lam.scat-Pyr.
5 | 511 | 3952.4 | 170 | 0.936 | 154 | 0.885 | 0.495 | 0.597 | 20.3 |  |  |  |  | 2.63 |  | A.A.F-gr.W-cmt.W-srt.w/o-Cl/Mic-lam.Ltl-Cl,Mic.decr-Pyr.
5 | 512 | 3952.75 | 605 | 0.98 | 569 |  |  |  | 20.7 |  |  |  |  | 2.66 |  | A.A.w/o-C-lam.decr-Cl,Mic.scs-Pyr.
5 | 513 | 3952.89
5 | 514 | 3953 | 58.9 | 0.855 | 51.6 |  |  |  | 17.5 |  |  |  |  | 2.66 |  | Sst.lt-Gry.F-gr.Sb-ang.W-cmt.W-srt.Cl/Mic-lam.scs-Mtrx,C.
5 | 515 | 3953.25 | 627 | 0.981 | 589 |  |  |  | 16.8 |  |  |  |  | 2.7 |  | A.A.F/M-gr.w/o-Lam.decr-Cl,Mic.scat-Pyr.
5 | 516 | 3953.5 | 33.2 | 0.854 | 28.1 |  |  |  | 25.7 |  |  |  |  | 2.64 |  | A.A.F-gr.Ltl-Pyr.
5 | 517 | 3953.75 | 3.72 | 0.495 | 2.97 |  |  |  | 12.6 |  |  |  |  | 2.65 |  | A.A.VF/F-gr.VW/W-cmt..Cl/Mic-lam.Scs-Pyr.
5 | 518 | 3954 | 243 | 0.967 | 222 |  |  |  | 18 |  |  |  |  | 2.65 |  | A.A-F-gr.w/o-Lam,C,Pyr.scs-Cl,Mic.
5 | 519 | 3954.2 | 145 | 0.936 | 130 |  |  |  | 19 |  |  |  |  | 2.64 |  | A.A.Ltl-Cl,Mic.
5 | 520 | 3954.5 | 355 | 0.968 | 329 | 516 | 0.977 | 483 | 18 |  |  |  |  | 2.64 |  | A.A.scs-C.
5 | 521 | 3954.75 | 847 | 0.985 | 802 |  |  |  | 20.1 |  |  |  |  | 2.64 |  | A.A.W-cmt.decr-Cl,Mic.
5 | 522 | 3955 | 949 | 0.987 | 900 |  |  |  | 22.6 |  |  |  |  | 2.65 |  | A.A.scat-M-gr.Scs-Pyr.
5 | 523 | 3955.25 | [6 empty] | 21.3 |  |  |  |  | 2.6 |  | A.A.Frac.w/o-scat-M-gr,Pyr.ltl-C
5 | 524 | 3955.5 |  |  |  | 21.6 | 0.71 | 18.3 | 21.4 |  |  |  |  | 2.63 |  | A.A.decr-C.
5 | 525 | 3955.75 | 787 | 0.985 | 744 |  |  |  | 21.3 |  |  |  |  | 2.63 |  | A.A.F/M-gr.w/o-Frac.
5 | 526 | 3956.25 | 496 | 0.976 | 464 |  |  |  | 20.9 |  |  |  |  | 2.64 |  | A.A.F-gr.scs-C,Cl,Mic.
5 | 527 | 3956.45 | 378 | 0.979 | 351 | 354 | 0.967 | 328 | 19.2 |  |  |  |  | 2.64 |  | A.A.
5 | 528 | 3956.75 | 678 | 0.981 | 639 |  |  |  | 19.9 |  |  |  |  | 2.64 |  | A.A.
5 | 529 | 3956.86
5 | 530 | 3957 | 568 | 0.978 | 533 |  |  |  | 22.1 |  |  |  |  | 2.64 |  | A.A.incr-Cl.
5 | 531 | 3957.25 | [6 empty] | 6.4 |  |  |  |  | 2.66 |  | Sst.VF/F-gr.Sb-ang.VW-cmt.W-srt.Frac.Ltl-Mtrx,Cl,Mic.scs-Pyr
5 | 532 | 3957.5 | 59.5 | 0.855 | 52 | 21.9 | 0.71 | 18.6 | 18.5 |  |  |  |  | 2.64 |  | A.A.lt-Gry.F-gr.w/o-Frac,Pyr.scs-C.
5 | 533 | 3957.75 | 0.311 | 0.495 | 0.197 |  |  |  | 9.5 |  |  |  |  | 2.67 |  | A.A.VF-gr.Silt.incr-Cl,Mic.scat-Pyr.
5 | 534 | 3958 | 2.98 | 0.495 | 2.33 |  |  |  | 13.6 |  |  |  |  | 2.65 |  | A.A.VF/F-gr.decr-silt.incr-C.
5 | 535 | 3958.2 | 799 | 0.985 | 755 |  |  |  | 19.7 |  |  |  |  | 2.64 |  | A.A.-F-gr.W-cmt.w/o-Mtrx,Silt,C,Pyr.scs-.Cl.Mic.
5 | 536 | 3958.5 | 67.7 | 0.88 | 59.5 | 75.3 | 0.88 | 66.5 | 17.9 |  |  |  |  | 2.64 |  | A.A.VW/W-cmt.Cl/Mic-lam.scat-C.
5 | 537 | 3958.75 | 7.46 | 0.54 | 6.17 |  |  |  | 12.2 |  |  |  |  | 2.74 |  | A.A.scat-M-gr.ltl-Pyr.decr-C.
5 | 538 | 3958.87
5 | 539 | 3959 | 64.6 | 0.855 | 56.8 |  |  |  | 20.7 |  |  |  |  | 2.65 |  | Sst.lt-Gry.F-gr.Sb-ang.W-cmt.W-srt.ltl-Mtrx,Cl,Mic.scs-C.
5 | 540 | 3959.25 | 1580 | 0.992 | 1510 |  |  |  | 19.5 |  |  |  |  | 2.66 |  | A.A.w/o-Mtrx,C.Scs-Cl,Mic.
5 | 541 | 3959.5 | 146 | 0.936 | 132 |  |  |  | 19.4 |  |  |  |  | 2.64 |  | A.A.ltl-Cl.scs-C,Pyr.
5 | 542 | 3959.75 | 232 | 0.969 | 212 |  |  |  | 19.6 |  |  |  |  | 2.64 |  | A.A.
5 | 543 | 3959.9
5 | 544 | 3960 | 4.34 | 0.495 | 3.51 |  |  |  | 18 |  |  |  |  | 2.79 |  | A.A.VW/W-cmt.ltl-Mtrx,Mic,Pyrw/o-C..
5 | 545 | 3960.2 | 0.224 | 0.495 | 0.139 |  |  |  | 8.1 |  |  |  |  | 2.65 |  | A.A.VF/F-gr.VW-cmt.incr-Cl,Mic.w/o-Pyr.
5 | 546 | 3960.4 |  |  |  | 0.079 | 0.495 | 0.046 | 6.7 |  |  |  |  | 2.65 |  | A.A.Frac.Silt.Cl/Mic-lam.Scat-Pyr.
5 | 547 | 3960.75 | 0.155 | 0.495 | 0.094 |  |  |  | 9.9 |  |  |  |  | 2.64 |  | A.A.VF-gr.w/o-Frac,Lam.w/Cl.ltl-Mic.scs-Pyr.
5 | 548 | 3960.89
5 | 549 | 3961 | 0.159 | 0.495 | 0.097 |  |  |  | 10.5 |  |  |  |  | 2.68 |  | A.A.VF/F-gr.decr-Silt.ltl-Cl.scat-Pyr.
5 | 550 | 3961.25 | 35.3 | 0.786 | 30.4 |  |  |  | 18.2 |  |  |  |  | 2.66 |  | A.A.F-gr.W-cmt.w/o-Silt.decr-Cl,Mic,Pyr.
5 | 551 | 3961.55 | 68.2 | 0.88 | 59.9 | 62.7 | 0.855 | 55 | 21.2 |  |  |  |  | 2.64 |  | A.A.Fis.w/o-Pyr.
5 | 552 | 3961.75 | 1.86 | 0.495 | 1.31 |  |  |  | 12.6 |  |  |  |  | 2.66 |  | A.A.VF/F-gr.VW/W-cmt.Cl/Mic-lam.Scs-Pyr.
5 | 553 | 3962 | 146 | 0.936 | 132 |  |  |  | 22.2 |  |  |  |  | 2.64 |  | A.A.F-gr.W-cmt.w/o-lam.
5 | 554 | 3962.25 | 36.4 | 0.786 | 31.4 |  |  |  | 19.4 |  |  |  |  | 2.65 |  | A.A.VW/W-cmt.
5 | 555 | 3962.5 | 8.92 | 0.561 | 7.43 | 161 | 0.936 | 146 | 17.2 |  |  |  |  | 2.65 |  | A.A.VW-cmt.incr-Cl,Mic.
6 | 556 | 3963 | 45.5 | 0.83 | 39.4 |  |  |  | 21.9 |  |  |  |  | 2.64 |  | A.A.W-cmt.decr-Cl,Mic.
6 | 557 | 3963.25 | 7.79 | 0.54 | 6.47 |  |  |  | 17.6 |  |  |  |  | 2.64 |  | A.A.VF/F-gr.VW-cmt.Lam.
6 | 558 | 3963.54
6 | 559 | 3963.6 | 122 | 0.936 | 110 | 108 | 0.907 | 96.3 | 22.8 |  |  |  |  | 2.7 |  | Sst.lt-Gry.F-gr.W-cmt.W-srt.ltl-Mtrx,Cl,Mic.scat-Pyr.scs-C.
6 | 560 | 3963.85 | 0.162 | 0.495 | 0.099 |  |  |  | 9.5 |  |  |  |  | 2.64 |  | A.A.VF/F-gr.Sb-ang.VW-cmt.incr-Cl,Mic.scs-Pyr.
6 | 561 | 3964 | 0.521 | 0.495 | 0.341 |  |  |  | 10 |  |  |  |  | 2.64 |  | A.A.Silt.w/o-Pyr.
6 | 562 | 3964.25 | [6 empty] | 19.4 |  |  |  |  | 2.66 |  | A.A.Frac.Scs-Pyr.
6 | 563 | 3964.5 | 0.126 | 0.495 | 0.076 | 0.116 | 0.495 | 0.069 | 8.3 |  |  |  |  | 2.66 |  | A.Aw/o-Frac.decr-C.
6 | 564 | 3964.57
6 | 565 | 3964.8 | 0.319 | 0.495 | 0.202 |  |  |  | 9.7 |  |  |  |  | 2.65 |  | A.A.
6 | 566 | 3965 | 1.52 | 0.495 | 1.06 |  |  |  | 14.5 |  |  |  |  | 2.65 |  | A.A.w/o-Silt,C,Pyr.
6 | 567 | 3965.25 | 2.17 | 0.495 | 1.64 |  |  |  | 14.5 |  |  |  |  | 2.65 |  | A.A.scs-C,Pyr.
6 | 568 | 3965.5 | 15.7 | 0.662 | 13.2 | 1.48 | 0.495 | 1.03 | 15.8 |  |  |  |  | 2.72 |  | A.A.F-g..W-cmt.ltl-Silt.Cl/Mic-lam.Scat-Pyr.
6 | 569 | 3965.59
6 | 570 | 3965.8 | 32.5 | 0.766 | 28 |  |  |  | 15.7 |  |  |  |  | 2.64 |  | A.A.decr-Silt,Cl/Mic-lam.incr-C.w/o-Pyr.
6 | 571 | 3966 | [6 empty] | 11.3 |  |  |  |  | 2.63 |  | A.A.Frac.C,Cl,Mic-lam.
6 | 572 | 3966.2 | 35.1 | 0.786 | 30.2 |  |  |  | 16.7 |  |  |  |  | 2.65 |  | A.A.F-gr.w/o-Frac,C-lam.Scs-C,Pyr.
6 | 573 | 3966.5 | 0.365 | 0.495 | 0.233 | 0.176 | 0.495 | 0.108 | 13 |  |  |  |  | 2.65 |  | A.A.VF/F-gr.VW/W-cmt.decr-Cl,Mic-lam.
6 | 574 | 3966.64
6 | 575 | 3966.75 | 2.11 | 0.495 | 1.59 |  |  |  | 14.8 |  |  |  |  | 2.63 |  | Sst.lt-Gry.VF/F-gr.VW/W-cmt.W-srt.ltl-Mtrx,Cl,Mic.scs-C.
6 | 576 | 3967 | 602 | 0.981 | 566 |  |  |  | 22.6 |  |  |  |  | 2.65 |  | A.A.
6 | 577 | 3967.3 | 31.7 | 0.766 | 27.2 |  |  |  | 17 |  |  |  |  | 2.65 |  | A.A.
6 | 578 | 3967.5 | 549 | 0.979 | 514 | 19.4 | 0.71 | 16.4 | 20.2 |  |  |  |  | 2.67 |  | A.A.
6 | 579 | 3967.64
6 | 580 | 3967.75 | 0.165 | 0.495 | 0.1 |  |  |  | 3.8 |  |  |  |  | 2.75 |  | A.A.
6 | 581 | 3968 | 0.08 | 0.495 | 0.047 |  |  |  | 4.7 |  |  |  |  | 2.79 |  | A.A.
6 | 582 | 3968.35 | 6.17 | 0.728 | 4.71 |  |  |  | 14.5 |  |  |  |  | 2.65 |  | A.A.
6 | 583 | 3968.5 | 2.31 | 0.495 | 1.76 | 1.58 | 0.495 | 1.1 | 15 |  |  |  |  | 2.65 |  | A.A.
6 | 584 | 3968.61
6 | 585 | 3968.7 | 10.3 | 0.595 | 8.59 |  |  |  | 14.8 |  |  |  |  | 2.64 |  | A.A.Cl/Mic-lam.scat-Pyr
6 | 586 | 3969 | 998 | 0.987 | 948 |  |  |  | 19.3 |  |  |  |  | 2.66 |  | A.A.M-gr.W-cmt.w/o-Pyr,Cl/Mic-lam.ltl-Cl.scs-Mic.
6 | 587 | 3969.25 | 958 | 0.988 | 909 |  |  |  | 22.2 |  |  |  |  | 2.66 |  | A.A.decr-Cl.scs-Pyr
6 | 588 | 3969.5 | 65.6 | 0.855 | 57.8 | 27.3 | 0.746 | 23.3 | 15.2 |  |  |  |  | 2.66 |  | A.A.F/M-gr.W/Fr-srt.ltl-Mtrx,Mic.scat-Pyr.
6 | 589 | 3969.58
6 | 590 | 3969.75 | 77.8 | 0.88 | 68.8 |  |  |  | 17.1 |  |  |  |  | 2.64 |  | A.A.W-srt.incr-Cl.scs-Pyr.
6 | 591 | 3970 | 8.7 | 0.595 | 7.16 |  |  |  | 13.9 |  |  |  |  | 2.67 |  | A.A.F-gr.VW-cmt.decr-Cl.scat-Pyr.
6 | 592 | 3970.25 | 0.066 | 0.495 | 0.038 |  |  |  | 5.2 |  |  |  |  | 2.73 |  | A.A.VF/F-gr.ltl-Calc.incr-Pyr
6 | 593 | 3970.5 | 0.04 | 0.495 | 0.022 | 0.067 | 0.495 | 0.038 | 3.3 |  |  |  |  | 2.76 |  | A.A.w/Calc.ltl-Pyr.
6 | 594 | 3970.62
6 | 595 | 3970.7 | 0.037 | 0.495 | 0.021 |  |  |  | 2.9 |  |  |  |  | 2.76 |  | A.A.
6 | 596 | 3971 | 29.7 | 0.766 | 25.5 |  |  |  | 16.1 |  |  |  |  | 2.66 |  | Sst.lt-Gry.F-gr.VW/W-cmt.W-srt.ltl-Mtrx,Calc,Cl,Mic.scs-Pyr.
6 | 597 | 3971.25 | 94.5 | 0.907 | 84 |  |  |  | 17.6 |  |  |  |  | 2.66 |  | A.A.Sb-ang.W-cmt.decr-Mtrx,Mic.
6 | 598 | 3971.5 | 1.67 | 0.495 | 1.17 | 15.8 | 0.662 | 13.3 | 15.2 |  |  |  |  | 2.65 |  | A.A.VF/F-gr.VW-cmt.
6 | 599 | 3971.62
6 | 600 | 3971.75 | 2.93 | 0.495 | 2.29 |  |  |  | 17.9 |  |  |  |  | 2.66 |  | A.A.scat-Pyr.
6 | 601 | 3972 | 1.77 | 0.495 | 1.25 |  |  |  | 14.3 |  |  |  |  | 2.64 |  | A.A.VF-gr.decr-Pyr.incr-Cl.scs-C.
6 | 602 | 3972.25 | 0.99 | 0.495 | 0.673 |  |  |  | 12.9 |  |  |  |  | 2.73 |  | A.A.VF/F-gr.incr-Mtrx.ltl-Sid.
6 | 603 | 3972.37
6 | 604 | 3972.5 | 4.23 | 0.495 | 3.41 | 0.159 | 0.495 | 0.097 | 14.8 |  |  |  |  | 2.65 |  | A.A.decr-Mtrx.incr-Mic.w/o-C,Sid.scs-Pyr.
6 | 605 | 3972.8 | 3.76 | 0.495 | 3 |  |  |  | 16.3 |  |  |  |  | 2.64 |  | A.A.VF-gr.
6 | 606 | 3973 | 0.863 | 0.495 | 0.582 |  |  |  | 12.6 |  |  |  |  | 2.64 |  | A.A.
6 | 607 | 3973.25 | 161 | 0.936 | 146 |  |  |  | 22.7 |  |  |  |  | 2.65 |  | A.A.F-gr.W-cmt.
6 | 608 | 3973.35
6 | 609 | 3973.5 | 46.2 | 0.83 | 40.1 | 41.6 | 0.808 | 36 | 20.3 |  |  |  |  | 2.64 |  | Sst.lt-Gry.VF/F-gr.Sb-ang.VW/W-cmt.W-srt.ltl-Mtrx,Cl,Mic.
6 | 610 | 3973.75 | 15.6 | 0.746 | 12.9 |  |  |  | 25 |  |  |  |  | 2.64 |  | A.A.
6 | 611 | 3974 | 3.69 | 0.495 | 2.94 |  |  |  | 13.7 |  |  |  |  | 2.66 |  | A.A.incr-Cl,Mic.scat-Pyr.scs-C.
6 | 612 | 3974.25 | 30.9 | 0.766 | 26.5 |  |  |  | 11.5 |  |  |  |  | 2.71 |  | A.A.F-gr.ltl-Calc.decr-C,Pyr.
6 | 613 | 3974.32
6 | 614 | 3974.6 | 136 | 0.936 | 123 |  |  |  | 14.8 |  |  |  |  | 2.68 |  | A.A.W-cmt.decr-Calc,Cl,Mic.
6 | 615 | 3974.8 | 202 | 0.967 | 184 |  |  |  | 15.7 |  |  |  |  | 2.68 |  | A.A.
6 | 616 | 3975 | 165 | 0.936 | 150 |  |  |  | 17.2 |  |  |  |  | 2.67 |  | A.A.
6 | 617 | 3975.25 | 131 | 0.936 | 118 | 8.61 | 0.572 | 7.13 | 16 |  |  |  |  | 2.65 |  | A.A.VF/F/M-gr.Fr-srt.w/o-Calc.
6 | 618 | 3975.35
6 | 619 | 3975.5 | 213 | 0.967 | 194 | 67.7 | 0.88 | 59.4 | 16.8 |  |  |  |  | 2.65 |  | Sst.lt-Gry.VF/F/M-gr.Sb-ang.W-cmt.Fr-srt.Pbl.ltl-Mtrx,Cl,Mic
6 | 620 | 3975.75 | 222 | 0.967 | 203 |  |  |  | 15.5 |  |  |  |  | 2.66 |  | A.A.w/o-Pbl.scs-Calc,Pyr.
6 | 621 | 3976.05 | 238 | 0.967 | 218 |  |  |  | 16.9 |  |  |  |  | 2.64 |  | A.A.w/o-Calc.scs-C.
6 | 622 | 3976.3 | [6 empty] | 5.9 |  |  |  |  | 2.83 |  | Lmst.Gry.Consol.VW-cmt.Sd-gr.Frac.w/Sid,Cl.Ltl-Mic.
6 | 623 | 3976.4
6 | 624 | 3976.8 | 0.11 | 0.495 | 0.066 |  |  |  | 5.2 |  |  |  |  | 2.69 |  | Sst.lt-Gry.VF-gr.Sb-ang.VW-cmt.W-srt.Silt.Cl/Mic-lam.scs-Sid
6 | 625 | 3977 | 0.06 | 0.495 | 0.035 |  |  |  | 6.2 |  |  |  |  | 2.66 |  | A.A.decr-Lam.incr-Mic.w/o-Sid.
6 | 626 | 3977.25 | 0.065 | 0.495 | 0.038 |  |  |  | 8.4 |  |  |  |  | 2.65 |  | A.A.decr-Cl,Mic.
6 | 627 | 3977.5 | 84.5 | 0.88 | 75 | 202 | 0.951 | 185 | 19.1 |  |  |  |  | 2.64 |  | A.A.F-gr.W-cmt.decr-Silt.ltl-Mtrx.w/o-Lam.w/Cl.scs-Pyr.
6 | 628 | 3977.7 | 1410 | 0.991 | 1340 |  |  |  | 22.8 |  |  |  |  | 2.64 |  | A.A.F/M-gr.W/Fr-cmt.w/o-Silt,Pyr.decr-Mtrx.scs-Cl,Mic.
6 | 629 | 3978.3 | 4.74 | 0.495 | 3.86 |  |  |  | 13.2 |  |  |  |  | 2.65 |  | A.A.VF/F-gr.VW-cmt.Ltl-Cl,Mic.scat-Pyr.
6 | 630 | 3978.45 | 0.122 | 0.495 | 0.073 | 0.223 | 0.495 | 0.139 | 9.2 |  |  |  |  | 2.64 |  | A.A.scs-Pyr.
6 | 631 | 3978.75 | 0.193 | 0.495 | 0.119 |  |  |  | 10.3 |  |  |  |  | 2.63 |  | A.A.
6 | 632 | 3979 | 304 | 0.967 | 281 |  |  |  | 21.9 |  |  |  |  | 2.63 |  | A.A.F-gr.W-cmt.decr-Cl,Mic.w/o-Pyr.
6 | 633 | 3979.3 | 10.7 | 0.595 | 8.9 |  |  |  | 17.3 |  |  |  |  | 2.62 |  | A.A.VF-gr.VW/W-cmt.scs-C
6 | 634 | 3979.55 | 1.26 | 0.495 | 0.866 | 0.777 | 0.595 | 0.521 | 14.3 |  |  |  |  | 2.64 |  | A.A.VF/F-gr.VW-cmt.Cl/Mic-lam.
6 | 635 | 3979.8 | 58.1 | 0.855 | 50.8 |  |  |  | 17.8 |  |  |  |  | 2.63 |  | A.A.F/M-gr.W-cmt.w/o-Lam.
6 | 636 | 3980.05 | 2.7 | 0.495 | 2.09 |  |  |  | 4.6 |  |  |  |  | 2.76 |  | A.A.F-gr.VW-cmt.w/Calc,Cl.scs-Sid.w/o-C.
6 | 637 | 3980.15
6 | 638 | 3980.23 | 1.2 | 0.495 | 0.824 |  |  |  | 13.6 |  |  |  |  | 2.66 |  | Sst.lt-Gry.VF/F-gr.VW/W-cmt.W-srt.ltl-Mtrx,Cl,Mic.scs-C,Pyr.
6 | 639 | 3980.27 | 55.3 | 0.855 | 48.3 |  |  |  | 20.9 |  |  |  |  | 2.67 |  | A.A.F-gr.Sb-ang.W-cmt.decr-Mtrx,Cl,Mic.w/o-C.
6 | 640 | 3980.32
6 | 641 | 3980.4 | 99.6 | 0.907 | 88.7 | 163 | 0.936 | 147 | 21.6 |  |  |  |  | 2.64 |  | A.A.Fr-cmt.incr-Mtrx,Cl,Mic.w/o-Pyr.
6 | 642 | 3980.8 | 537 | 0.978 | 504 |  |  |  | 20.3 |  |  |  |  | 2.64 |  | A.A.M-gr.
6 | 643 | 3981.1 | 0.071 | 0.495 | 0.041 |  |  |  | 4.8 |  |  |  |  | 2.64 |  | A.A.VF-gr.scat-Pbl-gr.VW-cmt.W/Fr-srt.decr-Mtrx.
6 | 644 | 3981.3 | 1.26 | 0.495 | 0.868 |  |  |  | 12.9 |  |  |  |  | 2.63 |  | A.A.VF/F-gr.VW/W-cmt.W-srt.w/o-Pbl.
6 | 645 | 3981.5 | 8.7 | 0.561 | 7.23 | 4.82 | 0.495 | 3.93 | 18.4 |  |  |  |  | 2.62 |  | Sst.lt-Gry.F-gr.Sb-ang.W-cmt.W-srt.ltl-Mtrx,Cl,Mic.Scs-C.
6 | 646 | 3981.7 | 2.31 | 0.495 | 1.76 |  |  |  | 17.8 |  |  |  |  | 2.63 |  | A.A.scs-Pyr.
6 | 647 | 3982.35 | 105 | 0.907 | 94 | 47.2 | 0.83 | 41 | 21.2 |  |  |  |  | 2.64 |  | A.A.W/Fr-cmt.w/o-C,Pyr.
6 | 648 | 3982.75 | 73.3 | 0.88 | 64.6 |  |  |  | 19.8 |  |  |  |  | 2.65 |  | A.A.
6 | 649 | 3983 | 9.85 | 0.572 | 8.23 |  |  |  | 13 |  |  |  |  | 2.68 |  | A.A.VW/W-cmt.Ltl-Calc.
6 | 650 | 3983.25 | 0.228 | 0.495 | 0.142 |  |  |  | 5.1 |  |  |  |  | 2.71 |  | A.A.VW-cmt.Scat-Pyr.
6 | 651 | 3983.39
6 | 652 | 3983.5 |  |  |  | 0.041 | 0.495 | 0.023 | 6.4 |  |  |  |  | 2.69 |  | A.A.lt-Gry/GryVF-gr.Frac.C/Cl/Mic-lam.scs-Sid.w/o-Calc.
6 | 653 | 3983.75 | 0.38 | 0.495 | 0.244 |  |  |  | 6.2 |  |  |  |  | 2.72 |  | A.A.lt-Gry.VF/F-gr.w/o-Frac,Lam,C,Sid.ltl-Calc,Cl,Mic.
6 | 654 | 3984.15 | 0.583 | 0.495 | 0.384 |  |  |  | 7.7 |  |  |  |  | 2.7 |  | A.A.Pbl.scs-C.
6 | 655 | 3984.3 | 8.99 | 0.572 | 7.46 |  |  |  | 12.6 |  |  |  |  | 2.68 |  | A.A.F-gr.w/o-Pbl.decr-Calc,Cl,Mic.scs-Pyr.
6 | 656 | 3984.5 | 0.462 | 0.495 | 0.3 | 0.03 | 0.495 | 0.017 | 4.2 |  |  |  |  | 2.69 |  | A.A.Gry.VF-gr.Silt.w/o-Mtrx,Calc,C,Pyr.Cl/Mic-lam.scs-Sid.
6 | 657 | 3984.8 | 231 | 0.967 | 211 |  |  |  | 16.9 |  |  |  |  | 2.66 |  | A.A.lt-Gry.F-gr.W-cmt.w/o-Silt,Lam,Sid.ltl-MtrCl,Mic.Scs-Pyr
6 | 658 | 3985 | 75.5 | 0.88 | 66.6 |  |  |  | 14 |  |  |  |  | 2.7 |  | A.A.VW/W-cmt.Pbl.decr-Mtrx,Mic.w/o-Pyr.ltl-Calc.
6 | 659 | 3985.25 | 3.94 | 0.495 | 3.16 |  |  |  | 7.8 |  |  |  |  | 2.71 |  | A.A.VW-cmt.w/o-Pbl.decr-Cl.
6 | 660 | 3985.35
6 | 661 | 3985.6 | 1.12 | 0.495 | 0.77 | 0.537 | 0.495 | 0.352 | 8.9 |  |  |  |  | 2.67 |  | A.A.VF/F-gr.decr-Calc.
6 | 662 | 3985.8 | 2.29 | 0.495 | 1.75 |  |  |  | 16 |  |  |  |  | 2.66 |  | A.A.F-gr
6 | 663 | 3986 | 2.22 | 0.495 | 1.69 |  |  |  | 10.7 |  |  |  |  | 2.68 |  | A.A.scs-Pyr.
6 | 664 | 3986.25 | 3.2 | 0.495 | 2.52 |  |  |  | 10.6 |  |  |  |  | 2.68 |  | A.A.w/o-Pyr.
6 | 665 | 3986.33
6 | 666 | 3986.5 | 1.3 | 0.495 | 0.901 | 0.327 | 0.495 | 0.208 | 7.5 |  |  |  |  | 2.71 |  | A.A.scat-M-gr.
6 | 667 | 3986.8 | 1.68 | 0.495 | 1.18 |  |  |  | 12 |  |  |  |  | 2.71 |  | A.A.Incr-Cl
6 | 668 | 3987 | 0.364 | 0.495 | 0.233 |  |  |  | 5.9 |  |  |  |  | 2.73 |  | A.A.Fr-srt.Pbl.Incr-Calc.
6 | 669 | 3987.25 | 4.32 | 0.495 | 3.49 |  |  |  | 14.8 |  |  |  |  | 2.66 |  | Sst.lt-Gry.F-gr.Sb-ang.W-cmt.W-srt.ltl-Mtrx,Cl,Mic.
6 | 670 | 3987.35
6 | 671 | 3987.5 | 2.22 | 0.495 | 1.69 | 1.76 | 0.495 | 1.24 | 17.3 |  |  |  |  | 2.64 |  | A.A.scs-C,Pyr
6 | 672 | 3987.75 | 0.104 | 0.495 | 0.062 |  |  |  | 10.2 |  |  |  |  | 2.63 |  | A.A.VF-gr.VW-cmt
6 | 673 | 3988 | 6.72 | 0.512 | 5.58 |  |  |  | 16.4 |  |  |  |  | 2.64 |  | A.A.F-gr.W-cmt
6 | 674 | 3988.25 | 24.4 | 0.728 | 20.8 |  |  |  | 15.9 |  |  |  |  | 2.66 |  | A.A.F/M-gr.incr-Cl.
6 | 675 | 3988.33
6 | 676 | 3988.45 | 35.8 | 0.786 | 30.8 | 15.2 | 0.647 | 12.8 | 17.9 |  |  |  |  | 2.66 |  | A.A.F-gr.decr-Mtrx,Cl,Mic.w/o-C,Pyr.
6 | 677 | 3988.75 | 8.25 | 0.561 | 6.84 |  |  |  | 10.7 |  |  |  |  | 2.71 |  | A.A.VW-cmt.incr-Cl.ltl-Calc.
6 | 678 | 3989 | 5.57 | 0.495 | 4.59 |  |  |  | 11.6 |  |  |  |  | 2.69 |  | A.-A.decr-Cl,Calc.
6 | 679 | 3989.25 | 7.54 | 0.54 | 6.25 |  |  |  | 11.8 |  |  |  |  | 2.69 |  | A.A.
6 | 680 | 3989.5 | 5.08 | 0.495 | 4.15 | 0.92 | 0.495 | 0.623 | 11.5 |  |  |  |  | 2.69 |  | A.A.incr-Cl,Calc.
6 | 681 | 3989.75 | 1.19 | 0.495 | 0.82 |  |  |  | 10.8 |  |  |  |  | 2.68 |  | A.A.decr-Calc.incr-Mic.
6 | 682 | 3990 | 50.5 | 0.83 | 44 |  |  |  | 15.7 |  |  |  |  | 2.66 |  | A.A.w/Calc.
6 | 683 | 3990.2 | 11.7 | 0.607 | 9.8 |  |  |  | 11.7 |  |  |  |  | 2.69 |  | A.A.ltl-Calc.decr-Mic.
6 | 684 | 3990.55 | 4.1 | 0.495 | 3.3 | 0.193 | 0.495 | 0.119 | 11.4 |  |  |  |  | 2.65 |  | A.A.VF/F-gr.Cl/Mic-lam.scs-C,Calv,Pyr.
6 | 685 | 3990.75 | 1.31 | 0.495 | 0.908 |  |  |  | 9.3 |  |  |  |  | 2.68 |  | A.A.w/o-Lam,C,Pyr.w/Mic.ltl-Cl,Calc.
6 | 686 | 3990.89
7 | 687 | 3991 | 0.067 | 0.495 | 0.039 |  |  |  | 3.7 |  |  |  |  | 2.73 |  | A.A.w/o-Mtrx.Pbl.w/Calc.scs-Cl,Mic
7 | 688 | 3991.25 | 0.043 | 0.495 | 0.024 |  |  |  | 2.9 |  |  |  |  | 2.74 |  | Sst.lt-gry.VF-gr.Sb-ang.VW-cmt.W-srt.w/Cl/Mic-lam.ltl-Calc.
7 | 689 | 3991.5 | 0.049 | 0.495 | 0.028 | 0.053 | 0.495 | 0.03 | 5 |  |  |  |  | 2.69 |  | A.A.ltl-Cl,Mic.decr-Calc.
7 | 690 | 3991.75 | 1060 | 0.988 | 1000 |  |  |  | 21.6 |  |  |  |  | 2.65 |  | A.A.F/M-gr-Fr-cmt.ltl-Mtrx.decr-Cl,Mic.w/o-Calc.
7 | 691 | 3991.9
7 | 692 | 3992 | 2250 | 0.995 | 2170 |  |  |  | 24.2 |  |  |  |  | 2.67 |  | A.A.decr-Mtrx.
7 | 693 | 3992.2 | 0.768 | 0.495 | 0.514 |  |  |  | 16.6 |  |  |  |  | 2.67 |  | A.A.F-gr.W/Fr-cmt.
7 | 694 | 3992.4 | 1.18 | 0.495 | 0.811 | 0.967 | 0.495 | 0.656 | 17.2 |  |  |  |  | 2.66 |  | A.A.incr-Mtrx.
7 | 695 | 3992.75 | 24.1 | 0.746 | 20.5 |  |  |  | 21.1 |  |  |  |  | 2.65 |  | A.A.
7 | 696 | 3992.89
7 | 697 | 3993 | 1990 | 0.994 | 1920 |  |  |  | 24.2 |  |  |  |  | 2.66 |  | A.A.gr.M-gr.Fr-cmt.
7 | 698 | 3993.2 | 957 | 0.989 | 908 |  |  |  | 22.6 |  |  |  |  | 2.65 |  | A.A.F/M-gr.W/Fr-gr.decr-Mtrx.scs-Pyr.
7 | 699 | 3993.5 | 0.103 | 0.495 | 0.061 | 0.206 | 0.495 | 0.127 | 8 |  |  |  |  | 2.66 |  | Sst.lt-Gry/Gry.VF-gr..VW-cmt.W-srt.w/Cl/Mic-lam.scs-Calc.
7 | 700 | 3993.75 | 0.09 | 0.495 | 0.053 |  |  |  | 6.3 |  |  |  |  | 2.73 |  | A.A.Gry.Sb-ang.scat-F-gr.ltl-Silt,Calc.
7 | 701 | 3993.9
7 | 702 | 3994 | 151 | 0.936 | 137 |  |  |  | 20.4 |  |  |  |  | 2.66 |  | A.A.lt-Gry.F-gr.Fr-cmt.w/o-Lam,Silt,Calc.Mtrx.ltl-Cl,Mic.
7 | 703 | 3994.2 | 1.93 | 0.495 | 1.37 |  |  |  | 16.2 |  |  |  |  | 2.63 |  | A.A..VF/F-gr.W-cmt.scs-Mtrx.
7 | 704 | 3994.45 | 0.293 | 0.495 | 0.185 | 0.218 | 0.495 | 0.135 | 12 |  |  |  |  | 2.64 |  | A.A.VF-gr.VW-cmt.incr-Cl,Mic.
7 | 705 | 3994.75 | 11.3 | 0.62 | 9.43 |  |  |  | 17 |  |  |  |  | 2.64 |  | A.A.VF/F-gr.W-cmt.
7 | 706 | 3994.93
7 | 707 | 3995 | 3.15 | 0.495 | 2.48 |  |  |  | 17.8 |  |  |  |  | 2.65 |  | A.A.F-gr.W/Fr-cmt
7 | 708 | 3995.25 | 37.7 | 0.808 | 32.4 |  |  |  | 21.2 |  |  |  |  | 2.64 |  | A.A.
7 | 709 | 3995.5 | 6.68 | 0.54 | 5.49 | 1.62 | 0.495 | 1.14 | 18.2 |  |  |  |  | 2.65 |  | A.A.VW/W-cmt.
7 | 710 | 3995.75 | 4.23 | 0.495 | 3.41 |  |  |  | 17.8 |  |  |  |  | 2.65 |  | A.A.VF/F-gr.
7 | 711 | 3995.89
7 | 712 | 3996 | 42.1 | 0.83 | 36.3 |  |  |  | 21.1 |  |  |  |  | 2.63 |  | A.A.F-gr.W/Fr-cmt
7 | 713 | 3996.2 | 1.64 | 0.495 | 1.15 |  |  |  | 15.8 |  |  |  |  | 2.65 |  | A.A.VF/F-gr.VW/W-cmt
7 | 714 | 3996.4 | 1.4 | 0.495 | 0.974 | 0.874 | 0.495 | 0.59 | 15.7 |  |  |  |  | 2.64 |  | A.A.
7 | 715 | 3996.75 | 0.647 | 0.595 | 0.429 |  |  |  | 12.9 |  |  |  |  | 2.65 |  | A.A.VW-cmt
7 | 716 | 3996.92
7 | 717 | 3997 | 0.342 | 0.495 | 0.218 |  |  |  | 10.4 |  |  |  |  | 2.65 |  | A.A.VF-gr.Cl/Mic-Lam.
7 | 718 | 3997.2 | 8.48 | 0.561 | 7.04 |  |  |  | 11.4 |  |  |  |  | 2.66 |  | Sst.lt-Gry.VF/F-gr.Sb-ang.VW-cmt.W-srt.Fis.Pbl.w/Cl,Mic.
7 | 719 | 3997.5 | 0.375 | 0.495 | 0.24 | 0.125 | 0.495 | 0.075 | 11.7 |  |  |  |  | 2.65 |  | A.A.w/o-Fis,Pbl.ltl-Mtrx.decr-Cl,Mic.
7 | 720 | 3997.75 | 0.452 | 0.495 | 0.293 |  |  |  | 11.7 |  |  |  |  | 2.66 |  | A.A.Pbl.
7 | 721 | 3998.05 | 0.458 | 0.495 | 0.297 |  |  |  | 10.6 |  |  |  |  | 2.67 |  | A.A.w/o-Pbl.incr-Mic.
7 | 722 | 3998.25 | 26.8 | 0.746 | 22.9 |  |  |  | 17.5 |  |  |  |  | 2.64 |  | A.A.F/M-gr.W-cmt.decr-Mic.
7 | 723 | 3998.45 | 8.14 | 0.54 | 6.78 | 1.19 | 0.495 | 0.82 | 15.4 |  |  |  |  | 2.65 |  | A.A.F-gr.
7 | 724 | 3998.85 | 4980 | 0.998 | 4850 |  |  |  | 28.9 |  |  |  |  | 2.65 |  | A.A.M/Crs-gr.Fr-cmt.scs-Cl,Mic.
7 | 725 | 3999 | 3460 | 0.996 | 3350 |  |  |  | 20.7 |  |  |  |  | 2.66 |  | A.A.M-gr.W/Fr-cmt.
7 | 726 | 3999.25 | 3600 | 0.996 | 3490 |  |  |  | 20.9 |  |  |  |  | 2.64 |  | A.A.scs-C.
7 | 727 | 3999.5 | 180 | 0.968 | 163 | 479 | 0.975 | 448 | 17.3 |  |  |  |  | 2.64 |  | A.A.scat-F-gr.W-cmt.
7 | 728 | 3999.75 | 850 | 0.985 | 805 |  |  |  | 18.5 |  |  |  |  | 2.64 |  | A.A.F/M-gr.incr-Cl,Mic.sSst.lt-Gry.VF/A.A.F/M-A.A.F-gr.VW/W-cmt.incr-Mtrx,C402.6